## 封-1 招标工程量清单封面
| 华南师范大学科技楼消防改造工程 |  |  | 工程
招 标 工 程 量 清 单
招 标 人：
(单位盖章)
造价咨询人：
(单位盖章)
年 月 日
封-1

## 表-04 单位工程招标控制价汇总表
单位工程招标控制价汇总表
工程名称：华南师范大学科技楼消防改造工程 |  | 标段： |  | 第 1 页 共 1 页
序号 | 汇总内容 |  | 金额:(元) |  | 其中：暂估价(元)
1 | 分部分项合计
1.1 | 一、自动报警系统
1.2 | 二、消防栓系统
1.3 | 三、自动喷淋系统
1.4 | 四、应急照明及疏散指示系统
1.5 | 五、其他工程
2 | 措施合计
2.1 | 安全防护、文明施工措施项目费
2.2 | 其他措施费
3 | 其他项目
3.1 | 暂列金额
3.2 | 暂估价
3.3 | 计日工
3.4 | 总承包服务费
3.5 | 材料检验试验费
3.6 | 预算包干费
3.7 | 工程优质费
3.8 | 索赔费用
3.9 | 现场签证费用
3.10 | 其他费用
4 | 规费
5 | 税金
6 | 总造价
7 | 人工费
招标控制价合计=1+2+3+4+5
注：本表适用于单位工程招标控制价或投标报价的汇总，如无单位工程划分，单项工程也使用本表汇总
表—04

## 表-08 分部分项工程和单价措施项目清单与计价表
分部分项工程和单价措施项目清单与计价表
工程名称：华南师范大学科技楼消防改造工程 |  |  |  | 标段： |  |  |  | 第 1 页 共 9 页
序号 | 项目编码 | 项目名称 | 项目特征描述 |  | 计量单位 | 工程量 | 金额（元）
[7 empty] | 综合单价 |  | 综合合价 | 其中
暂估价
一、自动报警系统
1 | 030904017001 | 报警控制器 | 1.总线制：JB-QG-GST5000/484(联动型) 2.安装方式：落地式 3.控制回路数量：（4回路） 4.含联动柜1台、控制器主机1台、液晶显示屏1个、打印机1个、软件 |  | 台 | 1
2 | 030904016001 | 智能电源盘 | 1.名称:智能电源盘 2.型号:GST-LD-02 |  | 套 | 1
3 | 030904008001 | 输入模块 | 1.名称:输入模块 2.型号:GST-LD-8300 |  | 个 | 16
4 | 030904008002 | 输入/输出模块 | 1.名称:输入/输出模块 2.型号:GST-LD-8301 |  | 个 | 4
5 | 030904008003 | 隔离模块 | 1.名称:隔离模块 2.型号:GST-LD-8313 |  | 个 | 14
6 | 030204017001 | 楼层模块箱 | 1.名称：楼层模块箱 |  | 台 | 12
7 | 030904003001 | 手动火灾报警按钮 J-SAM-GST9121A | 1.名称:手动火灾报警按钮 2.J-SAM-GST9121A |  | 个 | 21
8 | 030904004001 | 声光报警 | 1.名称:声光报警 HX-100B |  | 个 | 21
9 | 030904001001 | 点型感烟探测器 GTY-GD-G3 | 1.名称:点型感烟探测器GTY-GD-G3 |  | 个 | 350
10 | 030904001002 | 点型感温探测器 JTW-ZCD-G3N | 1.名称:点型感温探测器JTW-ZCD-G3N |  | 个 | 8
11 | 030411001001 | 镀锌电线管 Φ20 | 1.名称:镀锌电线管 2.规格:Φ20 3.配置形式:明配 |  | m | 3254.3
12 | 030411004001 | 电气配线 ZR-RVS-2*1.5mm2 | 1.名称:电气配线 2.配线形式:管内穿线 3.规格:ZR-RVS-2*1.5mm2 |  | m | 3333.9
13 | 030411004002 | 电气配线 ZR-BV 1.5mm2 | 1.名称:电气配线 2.配线形式:管内穿线 3.规格:ZR-BV1.5mm2 |  | m | 644.6
本页小计
注：为计取规费等的使用，可在表中增设其中：“定额人工费”。
表—08
分部分项工程和单价措施项目清单与计价表
工程名称：华南师范大学科技楼消防改造工程 |  |  |  | 标段： |  |  |  | 第 2 页 共 9 页
序号 | 项目编码 | 项目名称 | 项目特征描述 |  | 计量单位 | 工程量 | 金额（元）
[7 empty] | 综合单价 |  | 综合合价 | 其中
暂估价
14 | 030411001002 | 金属软管 Φ20 | 1.名称:金属软管 2.规格:Φ20 3.配置形式:综合考虑 |  | m | 366
15 | 030411006001 | 接线盒 | 1.名称:接线盒 2.安装形式:明装 |  | 个 | 928
16 | 030413003001 | 机械钻孔 Φ65mm以内 | 1.名称:机械钻孔(洞)砖墙(Φ65mm以内) |  | 个 | 180
17 | 031002003001 | 机械钻孔 Φ200mm以内 | 1.名称:机械钻孔(洞)混凝土(孔径Φ65mm以内) |  | 个 | 16
18 | 030905001001 | 自动报警系统调试 | 1.名称:自动报警系统装置调试500点以下 |  | 系统 | 1
一、自动报警系统合计
二、消防栓系统
19 | 030901010001 | 室内消火栓（单栓） | 1.安装部位（室内、外）：室内 2.型号、规格：组合箱(950×650×240㎜) 3.单栓内配：SN65消火栓1个、Φ19铝合金水枪一支、涤纶衬胶水龙带25米、消防软 卷盘1个、Φ7小型喷枪1支 |  | 套 | 15
20 | 030901010002 | 室内消火栓（双栓） | 1.安装部位（室内、外）：室内 2.型号、规格：组合箱(950×650×240㎜) 3.单栓内配：SN65消火栓2个、Φ19铝合金水枪2支、涤纶衬胶水龙带25米2条、消防软 卷盘1个、Φ7小型喷枪1支 |  | 套 | 6
21 | 030901011001 | 天面试验栓 | 1.安装部位（室内、外）：室外 2.型号、规格：天面试验栓 |  | 套 | 1
22 | 030601002001 | 压力表 | 1.名称：压力表 |  | 台 | 1
本页小计
注：为计取规费等的使用，可在表中增设其中：“定额人工费”。
表—08
分部分项工程和单价措施项目清单与计价表
工程名称：华南师范大学科技楼消防改造工程 |  |  |  | 标段： |  |  |  | 第 3 页 共 9 页
序号 | 项目编码 | 项目名称 | 项目特征描述 |  | 计量单位 | 工程量 | 金额（元）
[7 empty] | 综合单价 |  | 综合合价 | 其中
暂估价
23 | 030901001001 | 镀锌钢管DN150 | 1.材质、规格:镀锌钢管、DN150 2.连接形式:沟槽式连接 3.压力试验及冲洗设计要求:自动喷水灭火系统管网水冲洗公称直径(100mm以内) 4.除锈方式、级别:手工除锈、轻锈 5.油漆品种:红丹防锈漆 6.涂刷遍数:2遍 |  | m | 152.31
24 | 030901001002 | 镀锌钢管DN100 | 1.材质、规格:镀锌钢管、DN100 2.连接形式:沟槽式连接 3.压力试验及冲洗设计要求:自动喷水灭火系统管网水冲洗公称直径(100mm以内) 4.除锈方式、级别:手工除锈、轻锈 5.油漆品种:红丹防锈漆 6.涂刷遍数:2遍 |  | m | 598.4
25 | 030901001003 | 镀锌钢管DN80 | 1.材质、规格:镀锌钢管、DN80 2.连接形式:螺纹连接 3.压力试验及冲洗设计要求:自动喷水灭火系统管网水冲洗公称直径(80mm以内) 4.除锈方式、级别:手工除锈、轻锈 5.油漆品种:红丹防锈漆 6.涂刷遍数:2遍 |  | m | 10
26 | 030901001004 | 镀锌钢管DN65 | 1.材质、规格:镀锌钢管、DN65 2.连接形式:螺纹连接 3.压力试验及冲洗设计要求:水灭火系统管网水冲洗公称直径(65mm以内) 4.除锈方式、级别:手工除锈、轻锈 5.油漆品种:红丹防锈漆 6.涂刷遍数:2遍 |  | m | 26.1
27 | 031003009001 | 补偿器 | 1.类型:金属波纹管 DN100 2.材质:不锈钢 |  | 个 | 4
本页小计
注：为计取规费等的使用，可在表中增设其中：“定额人工费”。
表—08
分部分项工程和单价措施项目清单与计价表
工程名称：华南师范大学科技楼消防改造工程 |  |  |  | 标段： |  |  |  | 第 4 页 共 9 页
序号 | 项目编码 | 项目名称 | 项目特征描述 |  | 计量单位 | 工程量 | 金额（元）
[7 empty] | 综合单价 |  | 综合合价 | 其中
暂估价
28 | 031003003001 | 阀门 | 1.类型:法兰闸阀 2.材质:碳钢 3.规格、压力等级:DN100 |  | 个 | 25
29 | 031003003002 | 阀门 | 1.类型:法兰闸阀 2.材质:碳钢 3.规格、压力等级:DN150 |  | 个 | 4
30 | 031003003003 | 阀门 | 1.类型:法兰止回阀 2.材质:碳钢 3.规格、压力等级:DN100 |  | 个 | 3
31 | 031003003004 | 阀门 | 1.类型:法兰止回阀 2.材质:碳钢 3.规格、压力等级:DN150 |  | 个 | 3
32 | 030901012001 | 消防水泵接合器 | 1.安装部位:地上消防水泵接合器 2.型号、规格:SQS100-1.6MPa 3.附件材质、规格:碳钢 |  | 套 | 2
33 | 031003001001 | 自动排气阀 DN25 | 1.名称:自动排气阀 2.规格、压力等级:DN25 3.连接形式:螺纹连接 |  | 个 | 2
34 | 粤R2-3-45 | 镀锌钢管拆除(螺纹连接) DN80 | 停泄水，管道、管件、卡件拆除，搬运至指定地点、清理现场。 |  | m | 288.87
35 | 粤R2-3-59 | 室内消火栓拆除 | 室内消火栓及附件拆除，搬运至指定地点、清理现场。 |  | 套 | 21
36 | 030905002001 | 水灭火控制装置调试 | 1.名称:水灭火系统控制装置调试200点以下 |  | 系统 | 1
二、消防栓系统合计
三、自动喷淋系统
本页小计
注：为计取规费等的使用，可在表中增设其中：“定额人工费”。
表—08
分部分项工程和单价措施项目清单与计价表
工程名称：华南师范大学科技楼消防改造工程 |  |  |  | 标段： |  |  |  | 第 5 页 共 9 页
序号 | 项目编码 | 项目名称 | 项目特征描述 |  | 计量单位 | 工程量 | 金额（元）
[7 empty] | 综合单价 |  | 综合合价 | 其中
暂估价
37 | 030901001005 | 镀锌钢管DN25 | 1.材质、规格:镀锌钢管、DN25 2.连接形式:螺纹连接 3.压力试验及冲洗设计要求:自动喷水灭火系统管网水冲洗公称直径(50mm以内) 4.除锈方式、级别:手工除锈、轻锈 5.油漆品种:红丹防锈漆 6.涂刷遍数:2遍 |  | m | 2096.9
38 | 030901001006 | 镀锌钢管DN32 | 1.材质、规格:镀锌钢管、DN32 2.连接形式:螺纹连接 3.压力试验及冲洗设计要求:自动喷水灭火系统管网水冲洗公称直径(50mm以内) 4.除锈方式、级别:手工除锈、轻锈 5.油漆品种:红丹防锈漆 6.涂刷遍数:2遍 |  | m | 1015.35
39 | 030901001007 | 镀锌钢管DN40 | 1.材质、规格:镀锌钢管、DN40 2.连接形式:螺纹连接 3.压力试验及冲洗设计要求:自动喷水灭火系统管网水冲洗公称直径(50mm以内) 4.除锈方式、级别:手工除锈、轻锈 5.油漆品种:红丹防锈漆 6.涂刷遍数:2遍 |  | m | 117.6
40 | 030901001008 | 镀锌钢管DN50 | 1.材质、规格:镀锌钢管、DN50 2.连接形式:螺纹连接 3.压力试验及冲洗设计要求:自动喷水灭火系统管网水冲洗公称直径(50mm以内) 4.除锈方式、级别:手工除锈、轻锈 5.油漆品种:红丹防锈漆 6.涂刷遍数:2遍 |  | m | 210
本页小计
注：为计取规费等的使用，可在表中增设其中：“定额人工费”。
表—08
分部分项工程和单价措施项目清单与计价表
工程名称：华南师范大学科技楼消防改造工程 |  |  |  | 标段： |  |  |  | 第 6 页 共 9 页
序号 | 项目编码 | 项目名称 | 项目特征描述 |  | 计量单位 | 工程量 | 金额（元）
[7 empty] | 综合单价 |  | 综合合价 | 其中
暂估价
41 | 030901001009 | 镀锌钢管DN65 | 1.材质、规格:镀锌钢管、DN65 2.连接形式:螺纹连接 3.压力试验及冲洗设计要求:自动喷水灭火系统管网水冲洗公称直径(65mm以内) 4.除锈方式、级别:手工除锈、轻锈 5.油漆品种:红丹防锈漆 6.涂刷遍数:2遍 |  | m | 84
42 | 030901001010 | 镀锌钢管DN80 | 1.材质、规格:镀锌钢管、DN80 2.连接形式:螺纹连接 3.压力试验及冲洗设计要求:自动喷水灭火系统管网水冲洗公称直径(80mm以内) 4.除锈方式、级别:手工除锈、轻锈 5.油漆品种:红丹防锈漆 6.涂刷遍数:2遍 |  | m | 177.45
43 | 030901001011 | 镀锌钢管DN100 | 1.材质、规格:镀锌钢管、DN100 2.连接形式:沟槽式连接 3.压力试验及冲洗设计要求:自动喷水灭火系统管网水冲洗公称直径(100mm以内) 4.除锈方式、级别:手工除锈、轻锈 5.油漆品种:红丹防锈漆 6.涂刷遍数:2遍 |  | m | 200.55
44 | 030901001012 | 镀锌钢管DN150 | 1.材质、规格:镀锌钢管、DN150 2.连接形式:沟槽式连接 3.压力试验及冲洗设计要求:自动喷水灭火系统管网水冲洗公称直径(100mm以内) 4.除锈方式、级别:手工除锈、轻锈 5.油漆品种:红丹防锈漆 6.涂刷遍数:2遍 |  | m | 347.55
45 | 030901003001 | 直立型闭式喷头 | 1.名称:直立型闭式喷头 2.材质、型号、规格:DN15 |  | 个 | 752
本页小计
注：为计取规费等的使用，可在表中增设其中：“定额人工费”。
表—08
分部分项工程和单价措施项目清单与计价表
工程名称：华南师范大学科技楼消防改造工程 |  |  |  | 标段： |  |  |  | 第 7 页 共 9 页
序号 | 项目编码 | 项目名称 | 项目特征描述 |  | 计量单位 | 工程量 | 金额（元）
[7 empty] | 综合单价 |  | 综合合价 | 其中
暂估价
46 | 030901003002 | 吊顶型闭式喷头 | 1.名称:吊顶型闭式喷头 2.材质、型号、规格:DN15 |  | 个 | 219
47 | 030901006001 | 水流指示器 DN150 | 1.名称:水流指示器 2.材质、型号、规格:DN150 |  | 个 | 6
48 | 031003003005 | 信号闸阀 DN150 | 1.名称:信号闸阀 2.规格、压力等级:DN150 3.连接形式:法兰连接 |  | 个 | 8
49 | 030901004001 | 报警装置 DN150 | 1.名称:湿式报警阀 2.型号、规格:湿式 DN150 |  | 组 | 2
50 | 031003009002 | 补偿器 DN150 | 1.类型:金属波纹管 DN150 2.材质:不锈钢 |  | 个 | 9
51 | 031003009003 | 补偿器 DN100 | 1.类型:金属波纹管 DN100 2.材质:不锈钢 |  | 个 | 4
52 | 031003009004 | 补偿器 DN80 | 1.类型:金属波纹管 DN80 2.材质:不锈钢 |  | 个 | 4
53 | 031003009005 | 补偿器 DN50 | 1.类型:金属波纹管 DN50 2.材质:不锈钢 |  | 个 | 1
54 | 030901008001 | 末端试水装置 | 1.名称:末端试水装置 2.材质、型号、规格:DN25 |  | 组 | 6
55 | 031003001002 | 自动排气阀 DN25 | 1.名称:自动排气阀 2.规格、压力等级:DN25 3.连接形式:螺纹连接 |  | 个 | 2
56 | 030901012002 | 消防水泵接合器 | 1.安装部位:地上消防水泵接合器 2.型号、规格:SQS100-1.6MPa 3.附件材质、规格:碳钢 |  | 套 | 2
57 | 031002003005 | 机械钻孔 孔径Φ200mm以内 | 1.名称:机械钻孔(洞)混凝土(孔径Φ200mm以内) |  | 个 | 4
58 | 031002003006 | 机械钻孔 孔径Φ150mm以内 | 1.名称:机械钻孔(洞)砖墙(孔径Φ150mm以内) |  | 个 | 3
59 | 031002003007 | 机械钻孔 Φ108mm以内 | 1.名称:机械钻孔(洞)砖墙(孔径Φ108mm以内) |  | 个 | 8
60 | 031002003008 | 机械钻孔 Φ65mm以内 | 1.名称:机械钻孔(洞)砖墙(Φ65mm以内) |  | 个 | 188
61 | 031002003009 | 套管制作安装 DN200 | 1.名称:套管制作安装 2.材质:钢管 3.规格:DN200 |  | 个 | 4
本页小计
注：为计取规费等的使用，可在表中增设其中：“定额人工费”。
表—08
分部分项工程和单价措施项目清单与计价表
工程名称：华南师范大学科技楼消防改造工程 |  |  |  | 标段： |  |  |  | 第 8 页 共 9 页
序号 | 项目编码 | 项目名称 | 项目特征描述 |  | 计量单位 | 工程量 | 金额（元）
[7 empty] | 综合单价 |  | 综合合价 | 其中
暂估价
62 | 031002003010 | 套管制作安装 DN150 | 1.名称:套管制作安装 2.材质:钢管 3.规格:DN150 |  | 个 | 3
63 | 031002003011 | 套管制作安装 DN100 | 1.名称:套管制作安装 2.材质:钢管 3.规格:DN100 |  | 个 | 8
64 | 031002003012 | 套管制作安装 DN50 | 1.名称:套管制作安装 2.材质:钢管 3.规格:DN50 |  | 个 | 188
65 | 031002001002 | 管道支架 | 1.名称:管道支架制作、安装 2.除锈、防锈要求:综合考考 |  | kg | 2731.89
66 | 030905002002 | 水灭火控制装置调试 | 1.名称:水灭火系统控制装置调试500点以下 |  | 系统 | 1
三、自动喷淋系统合计
四、应急照明及疏散指示系统
67 | 030404017001 | 应急照明配电箱 | 1.名称、型号:应急照明配电箱 2.规格:外形尺寸308mm×385mm×l05mm(高×宽×厚) 3.挂墙式安装 |  | 台 | 4
68 | 030412001001 | 应急照明灯 | 1.名称:应急照明灯 |  | 套 | 53
69 | 030412001002 | 安全出口指示灯 | 1.名称:安全出口指示灯 |  | 套 | 5
70 | 030412001003 | 疏散指示灯 | 1.名称:疏散指示灯 |  | 套 | 30
71 | 030411001003 | 镀锌电线管 φ25 | 1.名称:镀锌电线管 2.规格:φ25㎜ 3.配置形式:明敷、外涂防火漆 |  | m | 880
72 | 030411004003 | 配线 ZR-BV-2.5mm2 | 1.名称:电气配线 2.配线形式:综合考虑 3.规格:ZR-BV-2.5mm2 |  | m | 2640
73 | 030411006002 | 插座 | 1.名称:三孔 插座 2.规格:10A |  | 个 | 53
74 | 030411006003 | 接线盒 | 1.名称:接线盒 2.材质:镀锌 3.规格:75*75*40 |  | 个 | 250
本页小计
注：为计取规费等的使用，可在表中增设其中：“定额人工费”。
表—08
分部分项工程和单价措施项目清单与计价表
工程名称：华南师范大学科技楼消防改造工程 |  |  |  | 标段： |  |  |  | 第 9 页 共 9 页
序号 | 项目编码 | 项目名称 | 项目特征描述 |  | 计量单位 | 工程量 | 金额（元）
[7 empty] | 综合单价 |  | 综合合价 | 其中
暂估价
75 | 030414002001 | 送配电装置系统 | 1.名称:系统接入及调试 200点以下 |  | 系统 | 1
四、应急照明及疏散指示系统合计
五、其他工程
76 | 粤R1-1-44 | 人工单项拆除 金属龙骨天棚拆除 石膏板 | 1.龙骨材料种类、规格、中距:装配式U型轻钢天棚龙骨(不上人型) 2.面层材料品种、规格:方型石膏板面层600×600 |  | m2 | 5465.49
五、其他工程合计
分部分项合计
措施项目
77 | 031301010001 | 安装与生产同时进行施工增加 |  |  | 项 | 1
78 | 031301017001 | 脚手架搭拆 |  |  | 项 | 1
单价措施合计
本页小计
合 计
注：为计取规费等的使用，可在表中增设其中：“定额人工费”。
表—08

## 表-09 综合单价分析表
综合单价分析表
工程名称： | [6 empty] | 标段： |  |  |  | 第 页 共 页
项目编码 |  |  |  | 项目名称 |  |  |  |  | 计量单位 |  |  | 工程量
清单综合单价组成明细
定额编号 | 定额项目名称 | 定额 单位 | 数量 | 单价 |  |  |  |  | 合价
|  |  |  | 人工费 | 材料费 | 机械费 |  | 管理费 和利润 | 人工费 | 材料费 |  | 机械费 | 管理费 和利润
人工单价 |  | 小计
元/工日 |  | 未计价材料费
清单项目综合单价
材 料 费 明 细 | 主要材料名称、规格、型号 |  |  |  |  | 单位 |  | 数量 | 单价（元） | 合价（元） |  | 暂估单价 （元） | 暂估合价 （元）
| 其他材料费 | [7 empty] | - |  |  | -
| 材料费小计 | [7 empty] | - |  |  | -
注：1.如不使用省级或行业建设主管部门发布的计价依据，可不填定额编码、名称等； 2.招标文件提供了暂估单价的材料，按暂估的单价填入表内“暂估单价”栏及“暂估合价”栏。
表-09

## 表-11 总价措施项目清单与计价表
总价措施项目清单与计价表
工程名称：华南师范大学科技楼消防改造工程 |  |  |  |  | 标段： |  |  | 第 1 页 共 1 页
序号 | 项目编码 | 项目名称 | 计算基础 | 费率 (%) |  | 金额 (元) | 调整费率 (%) |  | 调整后金额 (元) | 备注
1 | 031302001001 | 安全文明施工 | 分部分项人工费 | 28.9613 | [5 empty] | 以人工费为计算基础，费率28.9613%
2 | 031302002001 | 夜间施工增加费 |  | 20 | [5 empty] | 以夜间施工项目人工费的20%计算
3 | 031302003001 | 非夜间施工增加 | 管井内非夜间施工增加费+地下室非夜间施工增加费
4 | 031302004001 | 二次搬运
5 | 031302005001 | 冬雨季施工增加
6 | 031302006001 | 已完工程及设备保护
7 | 031302007001 | 高层施工增加 | 高层增加费
8 | 粤031302008001 | 赶工措施费 | 分部分项人工费 | 0 | [5 empty] | 赶工措施费=（1-δ）*人工费*0.7 （0.8≤δ＜1 式中：δ=合同工期/定额工期）
9 | 粤031302009001 | 文明工地增加费 | 分部分项合计 | 0 | [5 empty] | 以分部分项工程费为计算基础；市级文明工地0.20%；省级文明工地0.40%
合 计
编制人（造价人员）： |  |  |  |  | 复核人（造价工程师）：
注：1.“计算基础”中安全文明施工费可为“定额基价”、“定额人工费”或“定额人工费+定额机械费”，其他项目可为“定额人工费”或“定额人工费+定额机械费”。 2.按施工方案计算的措施费，若无“计算基础”和“费率”的数值，也可只填“金额”数值，但应在备注栏说明施工方案出处或计算方法。
表-11

## 表-12 其他项目清单与计价汇总表
其他项目清单与计价汇总表
工程名称：华南师范大学科技楼消防改造工程 |  |  | 标段： |  | 第 1 页 共 1 页
序号 | 项目名称 | 金额（元） |  | 结算金额（元） |  | 备注
1 | 暂列金额 | 0.00 |  |  |  | 明细详见表-12-1
2 | 暂估价 | 0.00
2.1 | 材料暂估价 | — |  |  |  | 明细详见表-12-2
2.2 | 专业工程暂估价 | 0.00 |  |  |  | 明细详见表-12-3
3 | 计日工 |  |  |  |  | 明细详见表-12-4
4 | 总承包服务费 |  |  |  |  | 明细详见表-12-5
5 | 材料检验试验费
6 | 预算包干费
7 | 工程优质费
8 | 其他费用
9 | 现场签证费用
10 | 索赔费用
合 计 | [5 empty] | —
注：材料（工程设备）暂估单价进入清单项目综合单价，此处不汇总。
表—12

## 表-13 规费、税金项目清单与计价表
规费、税金项目清单与计价表
工程名称：华南师范大学科技楼消防改造工程 |  |  | 标段： |  | 第 1 页 共 1 页
序号 | 项目名称 | 计算基础 | 计算基数 | 计算费率 (%) |  | 金额(元)
1 | 规费 | 规费合计
1.1 | 工程排污费 | 分部分项合计+措施合计+其他项目 |  | 0
1.2 | 施工噪音排污费 | 分部分项合计+措施合计+其他项目 |  | 0
1.3 | 防洪工程维护费 | 分部分项合计+措施合计+其他项目 |  | 0
1.4 | 危险作业意外伤害保险 | 分部分项合计+措施合计+其他项目 |  | 0.1
2 | 税金 | 分部分项合计+措施合计+其他项目+规费 |  | 11
合 计
编制人（造价人员）： |  |  | 复核人（造价工程师）：
表—13