## 扉-2 招标控制价扉页
| 华南师范大学科技楼消防改造工程 |  |  |  |  | 工程
招 标 控 制 价
招标控制价 |  | （小写）： | 1,727,570.48
|  | （大写）： | 壹佰柒拾贰万柒仟伍佰柒拾元肆角捌分
招 标 人： |  |  |  | 造价咨询人：
|  | （单位盖章） |  |  | (单位资质专用章)
法定代理人 或其授权人： |  |  |  | 法定代理人 或其授权人：
|  | (签字或盖章) |  |  | (签字或盖章)
编 制 人： |  |  |  | 复 核 人：
|  | (造价人员签字盖专用章) |  |  | (造价工程师签字盖专用章)
编 制 时 间： |  |  |  | 复 核 时 间：
扉-2

## 表-04 单位工程招标控制价汇总表
单位工程招标控制价汇总表
工程名称：华南师范大学科技楼消防改造工程 |  |  | 标段： | 第 1 页 共 1 页
序号 | 汇总内容 | 金额:(元) |  |  | 其中：暂估价(元)
1 | 分部分项合计 | 1387192.2
1.1 | 一、自动报警系统 | 284111.96
1.2 | 二、消防栓系统 | 267966.46
1.3 | 三、自动喷淋系统 | 692487.61
1.4 | 四、应急照明及疏散指示系统 | 62119.5
1.5 | 五、其他工程 | 80506.67
2 | 措施合计 | 139878.95
2.1 | 安全防护、文明施工措施项目费 | 93303.58
2.2 | 其他措施费 | 46575.37
3 | 其他项目 | 27743.84 |  |  | －
3.1 | 暂列金额
3.2 | 暂估价
3.3 | 计日工
3.4 | 总承包服务费
3.5 | 材料检验试验费
3.6 | 预算包干费 | 27743.84
3.7 | 工程优质费
3.8 | 索赔费用
3.9 | 现场签证费用
3.10 | 其他费用
4 | 规费 | 1554.81 |  |  | －
5 | 税金 | 171200.68 |  |  | －
6 | 总造价 | 1727570.48
7 | 人工费 | 363830.13
招标控制价合计=1+2+3+4+5 |  | 1,727,570.48 |  |  | 0.00
注：本表适用于单位工程招标控制价或投标报价的汇总，如无单位工程划分，单项工程也使用本表汇总
表—04

## 表-08 分部分项工程和单价措施项目清单与计价表
分部分项工程和单价措施项目清单与计价表
工程名称：华南师范大学科技楼消防改造工程 |  |  |  | 标段： |  |  |  | 第 1 页 共 9 页
序号 | 项目编码 | 项目名称 | 项目特征描述 |  | 计量单位 | 工程量 | 金额（元）
[7 empty] | 综合单价 |  | 综合合价 | 其中：暂估价
|  | 一、自动报警系统 | [6 empty] | 284111.96
1 | 030904017001 | 报警控制器 | 1.总线制：JB-QG-GST5000/484(联动型) 2.安装方式：落地式 3.控制回路数量：（4回路） 4.含联动柜1台、控制器主机1台、液晶显示屏1个、打印机1个、软件 |  | 台 | 1 | 42581.37 |  | 42581.37
2 | 030904016001 | 智能电源盘 | 1.名称:智能电源盘 2.型号:GST-LD-02 |  | 套 | 1 | 2563.26 |  | 2563.26
3 | 030904008001 | 输入模块 | 1.名称:输入模块 2.型号:GST-LD-8300 |  | 个 | 16 | 444.39 |  | 7110.24
4 | 030904008002 | 输入/输出模块 | 1.名称:输入/输出模块 2.型号:GST-LD-8301 |  | 个 | 4 | 444.39 |  | 1777.56
5 | 030904008003 | 隔离模块 | 1.名称:隔离模块 2.型号:GST-LD-8313 |  | 个 | 14 | 623.17 |  | 8724.38
6 | 030204017001 | 楼层模块箱 | 1.名称：楼层模块箱 |  | 台 | 12 | 602.01 |  | 7224.12
7 | 030904003001 | 手动火灾报警按钮 J-SAM-GST9121A | 1.名称:手动火灾报警按钮 2.J-SAM-GST9121A |  | 个 | 21 | 177.57 |  | 3728.97
8 | 030904004001 | 声光报警 | 1.名称:声光报警 HX-100B |  | 个 | 21 | 293.72 |  | 6168.12
9 | 030904001001 | 点型感烟探测器 GTY-GD-G3 | 1.名称:点型感烟探测器GTY-GD-G3 |  | 个 | 350 | 215.19 |  | 75316.5
10 | 030904001002 | 点型感温探测器 JTW-ZCD-G3N | 1.名称:点型感温探测器JTW-ZCD-G3N |  | 个 | 8 | 214.52 |  | 1716.16
11 | 030411001001 | 镀锌电线管 Φ20 | 1.名称:镀锌电线管 2.规格:Φ20 3.配置形式:明配 |  | m | 3254.3 | 20.85 |  | 67852.16
12 | 030411004001 | 电气配线 ZR-RVS-2*1.5mm2 | 1.名称:电气配线 2.配线形式:管内穿线 3.规格:ZR-RVS-2*1.5mm2 |  | m | 3333.9 | 3.57 |  | 11902.02
13 | 030411004002 | 电气配线 ZR-BV 1.5mm2 | 1.名称:电气配线 2.配线形式:管内穿线 3.规格:ZR-BV1.5mm2 |  | m | 644.6 | 2.13 |  | 1373
本页小计 | [8 empty] | 238037.86
注：为计取规费等的使用，可在表中增设其中：“定额人工费”。
表—08
分部分项工程和单价措施项目清单与计价表
工程名称：华南师范大学科技楼消防改造工程 |  |  |  | 标段： |  |  |  | 第 2 页 共 9 页
序号 | 项目编码 | 项目名称 | 项目特征描述 |  | 计量单位 | 工程量 | 金额（元）
[7 empty] | 综合单价 |  | 综合合价 | 其中：暂估价
14 | 030411001002 | 金属软管 Φ20 | 1.名称:金属软管 2.规格:Φ20 3.配置形式:综合考虑 |  | m | 366 | 26.46 |  | 9684.36
15 | 030411006001 | 接线盒 | 1.名称:接线盒 2.安装形式:明装 |  | 个 | 928 | 12.12 |  | 11247.36
16 | 030413003001 | 机械钻孔 Φ65mm以内 | 1.名称:机械钻孔(洞)砖墙(Φ65mm以内) |  | 个 | 180 | 25.85 |  | 4653
17 | 031002003001 | 机械钻孔 Φ200mm以内 | 1.名称:机械钻孔(洞)混凝土(孔径Φ65mm以内) |  | 个 | 16 | 39.07 |  | 625.12
18 | 030905001001 | 自动报警系统调试 | 1.名称:自动报警系统装置调试500点以下 |  | 系统 | 1 | 19864.26 |  | 19864.26
|  | 二、消防栓系统 | [6 empty] | 267966.46
19 | 030901010001 | 室内消火栓（单栓） | 1.安装部位（室内、外）：室内 2.型号、规格：组合箱(950×650×240㎜) 3.单栓内配：SN65消火栓1个、Φ19铝合金水枪一支、涤纶衬胶水龙带25米、消防软 卷盘1个、Φ7小型喷枪1支 |  | 套 | 15 | 1362.83 |  | 20442.45
20 | 030901010002 | 室内消火栓（双栓） | 1.安装部位（室内、外）：室内 2.型号、规格：组合箱(950×650×240㎜) 3.单栓内配：SN65消火栓2个、Φ19铝合金水枪2支、涤纶衬胶水龙带25米2条、消防软 卷盘1个、Φ7小型喷枪1支 |  | 套 | 6 | 2062.83 |  | 12376.98
21 | 030901011001 | 天面试验栓 | 1.安装部位（室内、外）：室外 2.型号、规格：天面试验栓 |  | 套 | 1 | 356.16 |  | 356.16
22 | 030601002001 | 压力表 | 1.名称：压力表 |  | 台 | 1 | 110.64 |  | 110.64
本页小计 | [8 empty] | 79360.33
注：为计取规费等的使用，可在表中增设其中：“定额人工费”。
表—08
分部分项工程和单价措施项目清单与计价表
工程名称：华南师范大学科技楼消防改造工程 |  |  |  | 标段： |  |  |  | 第 3 页 共 9 页
序号 | 项目编码 | 项目名称 | 项目特征描述 |  | 计量单位 | 工程量 | 金额（元）
[7 empty] | 综合单价 |  | 综合合价 | 其中：暂估价
23 | 030901001001 | 镀锌钢管DN150 | 1.材质、规格:镀锌钢管、DN150 2.连接形式:沟槽式连接 3.压力试验及冲洗设计要求:自动喷水灭火系统管网水冲洗公称直径(100mm以内) 4.除锈方式、级别:手工除锈、轻锈 5.油漆品种:红丹防锈漆 6.涂刷遍数:2遍 |  | m | 152.31 | 311.12 |  | 47386.69
24 | 030901001002 | 镀锌钢管DN100 | 1.材质、规格:镀锌钢管、DN100 2.连接形式:沟槽式连接 3.压力试验及冲洗设计要求:自动喷水灭火系统管网水冲洗公称直径(100mm以内) 4.除锈方式、级别:手工除锈、轻锈 5.油漆品种:红丹防锈漆 6.涂刷遍数:2遍 |  | m | 598.4 | 194.06 |  | 116125.5
25 | 030901001003 | 镀锌钢管DN80 | 1.材质、规格:镀锌钢管、DN80 2.连接形式:螺纹连接 3.压力试验及冲洗设计要求:自动喷水灭火系统管网水冲洗公称直径(80mm以内) 4.除锈方式、级别:手工除锈、轻锈 5.油漆品种:红丹防锈漆 6.涂刷遍数:2遍 |  | m | 10 | 187.55 |  | 1875.5
26 | 030901001004 | 镀锌钢管DN65 | 1.材质、规格:镀锌钢管、DN65 2.连接形式:螺纹连接 3.压力试验及冲洗设计要求:水灭火系统管网水冲洗公称直径(65mm以内) 4.除锈方式、级别:手工除锈、轻锈 5.油漆品种:红丹防锈漆 6.涂刷遍数:2遍 |  | m | 26.1 | 155.07 |  | 4047.33
27 | 031003009001 | 补偿器 | 1.类型:金属波纹管 DN100 2.材质:不锈钢 |  | 个 | 4 | 1080.97 |  | 4323.88
本页小计 | [8 empty] | 173758.9
注：为计取规费等的使用，可在表中增设其中：“定额人工费”。
表—08
分部分项工程和单价措施项目清单与计价表
工程名称：华南师范大学科技楼消防改造工程 |  |  |  | 标段： |  |  |  | 第 4 页 共 9 页
序号 | 项目编码 | 项目名称 | 项目特征描述 |  | 计量单位 | 工程量 | 金额（元）
[7 empty] | 综合单价 |  | 综合合价 | 其中：暂估价
28 | 031003003001 | 阀门 | 1.类型:法兰闸阀 2.材质:碳钢 3.规格、压力等级:DN100 |  | 个 | 25 | 949.83 |  | 23745.75
29 | 031003003002 | 阀门 | 1.类型:法兰闸阀 2.材质:碳钢 3.规格、压力等级:DN150 |  | 个 | 4 | 1468.8 |  | 5875.2
30 | 031003003003 | 阀门 | 1.类型:法兰止回阀 2.材质:碳钢 3.规格、压力等级:DN100 |  | 个 | 3 | 2073.43 |  | 6220.29
31 | 031003003004 | 阀门 | 1.类型:法兰止回阀 2.材质:碳钢 3.规格、压力等级:DN150 |  | 个 | 3 | 2618.8 |  | 7856.4
32 | 030901012001 | 消防水泵接合器 | 1.安装部位:地上消防水泵接合器 2.型号、规格:SQS100-1.6MPa 3.附件材质、规格:碳钢 |  | 套 | 2 | 1597.46 |  | 3194.92
33 | 031003001001 | 自动排气阀 DN25 | 1.名称:自动排气阀 2.规格、压力等级:DN25 3.连接形式:螺纹连接 |  | 个 | 2 | 84.05 |  | 168.1
34 | 粤R2-3-45 | 镀锌钢管拆除(螺纹连接) DN80 | 停泄水，管道、管件、卡件拆除，搬运至指定地点、清理现场。 |  | m | 288.87 | 26.91 |  | 7773.49
35 | 粤R2-3-59 | 室内消火栓拆除 | 室内消火栓及附件拆除，搬运至指定地点、清理现场。 |  | 套 | 21 | 106.65 |  | 2239.65
36 | 030905002001 | 水灭火控制装置调试 | 1.名称:水灭火系统控制装置调试200点以下 |  | 系统 | 1 | 3847.53 |  | 3847.53
|  | 三、自动喷淋系统 | [6 empty] | 692487.61
37 | 030901001005 | 镀锌钢管DN25 | 1.材质、规格:镀锌钢管、DN25 2.连接形式:螺纹连接 3.压力试验及冲洗设计要求:自动喷水灭火系统管网水冲洗公称直径(50mm以内) 4.除锈方式、级别:手工除锈、轻锈 5.油漆品种:红丹防锈漆 6.涂刷遍数:2遍 |  | m | 2096.9 | 65.97 |  | 138332.49
本页小计 | [8 empty] | 199253.82
注：为计取规费等的使用，可在表中增设其中：“定额人工费”。
表—08
分部分项工程和单价措施项目清单与计价表
工程名称：华南师范大学科技楼消防改造工程 |  |  |  | 标段： |  |  |  | 第 5 页 共 9 页
序号 | 项目编码 | 项目名称 | 项目特征描述 |  | 计量单位 | 工程量 | 金额（元）
[7 empty] | 综合单价 |  | 综合合价 | 其中：暂估价
38 | 030901001006 | 镀锌钢管DN32 | 1.材质、规格:镀锌钢管、DN32 2.连接形式:螺纹连接 3.压力试验及冲洗设计要求:自动喷水灭火系统管网水冲洗公称直径(50mm以内) 4.除锈方式、级别:手工除锈、轻锈 5.油漆品种:红丹防锈漆 6.涂刷遍数:2遍 |  | m | 1015.35 | 78.78 |  | 79989.27
39 | 030901001007 | 镀锌钢管DN40 | 1.材质、规格:镀锌钢管、DN40 2.连接形式:螺纹连接 3.压力试验及冲洗设计要求:自动喷水灭火系统管网水冲洗公称直径(50mm以内) 4.除锈方式、级别:手工除锈、轻锈 5.油漆品种:红丹防锈漆 6.涂刷遍数:2遍 |  | m | 117.6 | 98.17 |  | 11544.79
40 | 030901001008 | 镀锌钢管DN50 | 1.材质、规格:镀锌钢管、DN50 2.连接形式:螺纹连接 3.压力试验及冲洗设计要求:自动喷水灭火系统管网水冲洗公称直径(50mm以内) 4.除锈方式、级别:手工除锈、轻锈 5.油漆品种:红丹防锈漆 6.涂刷遍数:2遍 |  | m | 210 | 119.44 |  | 25082.4
41 | 030901001009 | 镀锌钢管DN65 | 1.材质、规格:镀锌钢管、DN65 2.连接形式:螺纹连接 3.压力试验及冲洗设计要求:自动喷水灭火系统管网水冲洗公称直径(65mm以内) 4.除锈方式、级别:手工除锈、轻锈 5.油漆品种:红丹防锈漆 6.涂刷遍数:2遍 |  | m | 84 | 155.07 |  | 13025.88
本页小计 | [8 empty] | 129642.34
注：为计取规费等的使用，可在表中增设其中：“定额人工费”。
表—08
分部分项工程和单价措施项目清单与计价表
工程名称：华南师范大学科技楼消防改造工程 |  |  |  | 标段： |  |  |  | 第 6 页 共 9 页
序号 | 项目编码 | 项目名称 | 项目特征描述 |  | 计量单位 | 工程量 | 金额（元）
[7 empty] | 综合单价 |  | 综合合价 | 其中：暂估价
42 | 030901001010 | 镀锌钢管DN80 | 1.材质、规格:镀锌钢管、DN80 2.连接形式:螺纹连接 3.压力试验及冲洗设计要求:自动喷水灭火系统管网水冲洗公称直径(80mm以内) 4.除锈方式、级别:手工除锈、轻锈 5.油漆品种:红丹防锈漆 6.涂刷遍数:2遍 |  | m | 177.45 | 187.55 |  | 33280.75
43 | 030901001011 | 镀锌钢管DN100 | 1.材质、规格:镀锌钢管、DN100 2.连接形式:沟槽式连接 3.压力试验及冲洗设计要求:自动喷水灭火系统管网水冲洗公称直径(100mm以内) 4.除锈方式、级别:手工除锈、轻锈 5.油漆品种:红丹防锈漆 6.涂刷遍数:2遍 |  | m | 200.55 | 194.06 |  | 38918.73
44 | 030901001012 | 镀锌钢管DN150 | 1.材质、规格:镀锌钢管、DN150 2.连接形式:沟槽式连接 3.压力试验及冲洗设计要求:自动喷水灭火系统管网水冲洗公称直径(100mm以内) 4.除锈方式、级别:手工除锈、轻锈 5.油漆品种:红丹防锈漆 6.涂刷遍数:2遍 |  | m | 347.55 | 311.12 |  | 108129.76
45 | 030901003001 | 直立型闭式喷头 | 1.名称:直立型闭式喷头 2.材质、型号、规格:DN15 |  | 个 | 752 | 34.19 |  | 25710.88
46 | 030901003002 | 吊顶型闭式喷头 | 1.名称:吊顶型闭式喷头 2.材质、型号、规格:DN15 |  | 个 | 219 | 47.75 |  | 10457.25
47 | 030901006001 | 水流指示器 DN150 | 1.名称:水流指示器 2.材质、型号、规格:DN150 |  | 个 | 6 | 762.21 |  | 4573.26
48 | 031003003005 | 信号闸阀 DN150 | 1.名称:信号闸阀 2.规格、压力等级:DN150 3.连接形式:法兰连接 |  | 个 | 8 | 4339.8 |  | 34718.4
49 | 030901004001 | 报警装置 DN150 | 1.名称:湿式报警阀 2.型号、规格:湿式 DN150 |  | 组 | 2 | 5574.93 |  | 11149.86
本页小计 | [8 empty] | 266938.89
注：为计取规费等的使用，可在表中增设其中：“定额人工费”。
表—08
分部分项工程和单价措施项目清单与计价表
工程名称：华南师范大学科技楼消防改造工程 |  |  |  | 标段： |  |  |  | 第 7 页 共 9 页
序号 | 项目编码 | 项目名称 | 项目特征描述 |  | 计量单位 | 工程量 | 金额（元）
[7 empty] | 综合单价 |  | 综合合价 | 其中：暂估价
50 | 031003009002 | 补偿器 DN150 | 1.类型:金属波纹管 DN150 2.材质:不锈钢 |  | 个 | 9 | 2037.34 |  | 18336.06
51 | 031003009003 | 补偿器 DN100 | 1.类型:金属波纹管 DN100 2.材质:不锈钢 |  | 个 | 4 | 1271.97 |  | 5087.88
52 | 031003009004 | 补偿器 DN80 | 1.类型:金属波纹管 DN80 2.材质:不锈钢 |  | 个 | 4 | 1029.35 |  | 4117.4
53 | 031003009005 | 补偿器 DN50 | 1.类型:金属波纹管 DN50 2.材质:不锈钢 |  | 个 | 1 | 820.79 |  | 820.79
54 | 030901008001 | 末端试水装置 | 1.名称:末端试水装置 2.材质、型号、规格:DN25 |  | 组 | 6 | 653.49 |  | 3920.94
55 | 031003001002 | 自动排气阀 DN25 | 1.名称:自动排气阀 2.规格、压力等级:DN25 3.连接形式:螺纹连接 |  | 个 | 2 | 84.05 |  | 168.1
56 | 030901012002 | 消防水泵接合器 | 1.安装部位:地上消防水泵接合器 2.型号、规格:SQS100-1.6MPa 3.附件材质、规格:碳钢 |  | 套 | 2 | 1597.46 |  | 3194.92
57 | 031002003005 | 机械钻孔 孔径Φ200mm以内 | 1.名称:机械钻孔(洞)混凝土(孔径Φ200mm以内) |  | 个 | 4 | 128.06 |  | 512.24
58 | 031002003006 | 机械钻孔 孔径Φ150mm以内 | 1.名称:机械钻孔(洞)砖墙(孔径Φ150mm以内) |  | 个 | 3 | 79.95 |  | 239.85
59 | 031002003007 | 机械钻孔 Φ108mm以内 | 1.名称:机械钻孔(洞)砖墙(孔径Φ108mm以内) |  | 个 | 8 | 82.66 |  | 661.28
60 | 031002003008 | 机械钻孔 Φ65mm以内 | 1.名称:机械钻孔(洞)砖墙(Φ65mm以内) |  | 个 | 188 | 39.07 |  | 7345.16
61 | 031002003009 | 套管制作安装 DN200 | 1.名称:套管制作安装 2.材质:钢管 3.规格:DN200 |  | 个 | 4 | 512.83 |  | 2051.32
62 | 031002003010 | 套管制作安装 DN150 | 1.名称:套管制作安装 2.材质:钢管 3.规格:DN150 |  | 个 | 3 | 393.49 |  | 1180.47
63 | 031002003011 | 套管制作安装 DN100 | 1.名称:套管制作安装 2.材质:钢管 3.规格:DN100 |  | 个 | 8 | 324.9 |  | 2599.2
64 | 031002003012 | 套管制作安装 DN50 | 1.名称:套管制作安装 2.材质:钢管 3.规格:DN50 |  | 个 | 188 | 227.71 |  | 42809.48
本页小计 | [8 empty] | 93045.09
注：为计取规费等的使用，可在表中增设其中：“定额人工费”。
表—08
分部分项工程和单价措施项目清单与计价表
工程名称：华南师范大学科技楼消防改造工程 |  |  |  | 标段： |  |  |  | 第 8 页 共 9 页
序号 | 项目编码 | 项目名称 | 项目特征描述 |  | 计量单位 | 工程量 | 金额（元）
[7 empty] | 综合单价 |  | 综合合价 | 其中：暂估价
65 | 031002001002 | 管道支架 | 1.名称:管道支架制作、安装 2.除锈、防锈要求:综合考考 |  | kg | 2731.89 | 19.35 |  | 52862.07
66 | 030905002002 | 水灭火控制装置调试 | 1.名称:水灭火系统控制装置调试500点以下 |  | 系统 | 1 | 11666.73 |  | 11666.73
|  | 四、应急照明及疏散指示系统 | [6 empty] | 62119.5
67 | 030404017001 | 应急照明配电箱 | 1.名称、型号:应急照明配电箱 2.规格:外形尺寸308mm×385mm×l05mm(高×宽×厚) 3.挂墙式安装 |  | 台 | 4 | 2068.6 |  | 8274.4
68 | 030412001001 | 应急照明灯 | 1.名称:应急照明灯 |  | 套 | 53 | 199.67 |  | 10582.51
69 | 030412001002 | 安全出口指示灯 | 1.名称:安全出口指示灯 |  | 套 | 5 | 196.21 |  | 981.05
70 | 030412001003 | 疏散指示灯 | 1.名称:疏散指示灯 |  | 套 | 30 | 196.21 |  | 5886.3
71 | 030411001003 | 镀锌电线管 φ25 | 1.名称:镀锌电线管 2.规格:φ25㎜ 3.配置形式:明敷、外涂防火漆 |  | m | 880 | 23.71 |  | 20864.8
72 | 030411004003 | 配线 ZR-BV-2.5mm2 | 1.名称:电气配线 2.配线形式:综合考虑 3.规格:ZR-BV-2.5mm2 |  | m | 2640 | 3.55 |  | 9372
73 | 030411006002 | 插座 | 1.名称:三孔 插座 2.规格:10A |  | 个 | 53 | 36.01 |  | 1908.53
74 | 030411006003 | 接线盒 | 1.名称:接线盒 2.材质:镀锌 3.规格:75*75*40 |  | 个 | 250 | 11.71 |  | 2927.5
75 | 030414002001 | 送配电装置系统 | 1.名称:系统接入及调试 200点以下 |  | 系统 | 1 | 1322.41 |  | 1322.41
|  | 五、其他工程 | [6 empty] | 80506.67
76 | 粤R1-1-44 | 人工单项拆除 金属龙骨天棚拆除 石膏板 | 1.龙骨材料种类、规格、中距:装配式U型轻钢天棚龙骨(不上人型) 2.面层材料品种、规格:方型石膏板面层600×600 |  | m2 | 5465.49 | 14.73 |  | 80506.67
|  | 措施项目 | [6 empty] | 46575.37
本页小计 | [8 empty] | 207154.97
注：为计取规费等的使用，可在表中增设其中：“定额人工费”。
表—08
分部分项工程和单价措施项目清单与计价表
工程名称：华南师范大学科技楼消防改造工程 |  |  |  | 标段： |  |  |  | 第 9 页 共 9 页
序号 | 项目编码 | 项目名称 | 项目特征描述 |  | 计量单位 | 工程量 | 金额（元）
[7 empty] | 综合单价 |  | 综合合价 | 其中：暂估价
77 | 031301010001 | 安装与生产同时进行施工增加 |  |  | 项 | 1 | 32198.54 |  | 32198.54
78 | 031301017001 | 脚手架搭拆 |  |  | 项 | 1 | 14376.83 |  | 14376.83
本页小计 | [8 empty] | 46575.37
合 计 | [8 empty] | 1433767.57
注：为计取规费等的使用，可在表中增设其中：“定额人工费”。
表—08

## 表-09 综合单价分析表
综合单价分析表
工程名称：华南师范大学科技楼消防改造工程 | [7 empty] | 标段： |  | 第 1 页 共 92 页
项目编码 |  | 030904017001 |  | 项目名称 | 报警控制器 |  |  |  | 计量单位 |  | 台 | 工程量 | 1
清单综合单价组成明细
定额编号 | 定额项目名称 | 定额 单位 | 数量 | 单价 |  |  |  |  | 合价
|  |  |  | 人工费 | 材料费 | 机械费 | 管理费 和利润 |  | 人工费 |  | 材料费 | 机械费 | 管理费 和利润
C7-1-48 | 报警联动一体机安装 落地式 2000点以上 | 台 | 1 | 4300.23 | 36103.63 | 800.85 | 1376.66 |  | 4300.23 |  | 36103.63 | 800.85 | 1376.66
人工单价 |  | 小计 | [6 empty] | 4300.23 |  | 36103.63 | 800.85 | 1376.66
综合工日110元/工日 |  | 未计价材料费 | [6 empty] | 35907.45
清单项目综合单价 | [8 empty] | 42581.37
材 料 费 明 细 | 主要材料名称、规格、型号 |  |  |  |  | 单位 | 数量 |  | 单价（元） |  | 合价（元） | 暂估单价 （元） | 暂估合价 （元）
| 报警联动一体机 JB-QG-GST5000/484(联动型) 含联动柜1台、控制器主机1台、液晶显示屏1个、打印机1个、软件 落地式 2000点以上 |  |  |  |  | 台 | 1 |  | 20923.45 |  | 20923.45
| 立式控制柜LD-1000A5 |  |  |  |  | 台 | 1 |  | 4792 |  | 4792
| 总线操作盘GST-LD-SD128 |  |  |  |  | 台 | 1 |  | 4368 |  | 4368
| 直线控制盘GST-LKZ014 |  |  |  |  | 台 | 1 |  | 2912 |  | 2912
| 蓄电池38AH/12V |  |  |  |  | 台 | 2 |  | 1456 |  | 2912
| 其他材料费 | [7 empty] | - |  | 196.18 | -
| 材料费小计 | [7 empty] | - |  | 36103.63 | -
注：1.如不使用省级或行业建设主管部门发布的计价依据，可不填定额编码、名称等； 2.招标文件提供了暂估单价的材料，按暂估的单价填入表内“暂估单价”栏及“暂估合价”栏。
表-09
综合单价分析表
工程名称：华南师范大学科技楼消防改造工程 | [7 empty] | 标段： |  | 第 2 页 共 92 页
项目编码 |  | 030904016001 |  | 项目名称 | 智能电源盘 |  |  |  | 计量单位 |  | 套 | 工程量 | 1
清单综合单价组成明细
定额编号 | 定额项目名称 | 定额 单位 | 数量 | 单价 |  |  |  |  | 合价
|  |  |  | 人工费 | 材料费 | 机械费 | 管理费 和利润 |  | 人工费 |  | 材料费 | 机械费 | 管理费 和利润
C7-1-67 | 消防报警备用电源安装 | 台 | 1 | 43.56 | 2504.94 | 0.81 | 13.95 |  | 43.56 |  | 2504.94 | 0.81 | 13.95
人工单价 |  | 小计 | [6 empty] | 43.56 |  | 2504.94 | 0.81 | 13.95
综合工日110元/工日 |  | 未计价材料费 | [6 empty] | 2499.14
清单项目综合单价 | [8 empty] | 2563.26
材 料 费 明 细 | 主要材料名称、规格、型号 |  |  |  |  | 单位 | 数量 |  | 单价（元） |  | 合价（元） | 暂估单价 （元） | 暂估合价 （元）
| 智能电源盘GST-LD-02 |  |  |  |  | 台 | 1 |  | 2499.14 |  | 2499.14
| 其他材料费 | [7 empty] | - |  | 5.8 | -
| 材料费小计 | [7 empty] | - |  | 2504.94 | -
注：1.如不使用省级或行业建设主管部门发布的计价依据，可不填定额编码、名称等； 2.招标文件提供了暂估单价的材料，按暂估的单价填入表内“暂估单价”栏及“暂估合价”栏。
表-09
综合单价分析表
工程名称：华南师范大学科技楼消防改造工程 | [7 empty] | 标段： |  | 第 3 页 共 92 页
项目编码 |  | 030904008001 |  | 项目名称 | 输入模块 |  |  |  | 计量单位 |  | 个 | 工程量 | 16
清单综合单价组成明细
定额编号 | 定额项目名称 | 定额 单位 | 数量 | 单价 |  |  |  |  | 合价
|  |  |  | 人工费 | 材料费 | 机械费 | 管理费 和利润 |  | 人工费 |  | 材料费 | 机械费 | 管理费 和利润
C7-1-13 | 控制模块(接口)安装 单输出 | 个 | 1 | 79.31 | 337.47 | 2.22 | 25.39 |  | 79.31 |  | 337.47 | 2.22 | 25.39
人工单价 |  | 小计 | [6 empty] | 79.31 |  | 337.47 | 2.22 | 25.39
综合工日110元/工日 |  | 未计价材料费 | [6 empty] | 330.6
清单项目综合单价 | [8 empty] | 444.39
材 料 费 明 细 | 主要材料名称、规格、型号 |  |  |  |  | 单位 | 数量 |  | 单价（元） |  | 合价（元） | 暂估单价 （元） | 暂估合价 （元）
| 输入模块 单输出接口 |  |  |  |  | 个 | 1 |  | 330.6 |  | 330.6
| 其他材料费 | [7 empty] | - |  | 6.88 | -
| 材料费小计 | [7 empty] | - |  | 337.48 | -
注：1.如不使用省级或行业建设主管部门发布的计价依据，可不填定额编码、名称等； 2.招标文件提供了暂估单价的材料，按暂估的单价填入表内“暂估单价”栏及“暂估合价”栏。
表-09
综合单价分析表
工程名称：华南师范大学科技楼消防改造工程 | [7 empty] | 标段： |  | 第 4 页 共 92 页
项目编码 |  | 030904008002 |  | 项目名称 | 输入/输出模块 |  |  |  | 计量单位 |  | 个 | 工程量 | 4
清单综合单价组成明细
定额编号 | 定额项目名称 | 定额 单位 | 数量 | 单价 |  |  |  |  | 合价
|  |  |  | 人工费 | 材料费 | 机械费 | 管理费 和利润 |  | 人工费 |  | 材料费 | 机械费 | 管理费 和利润
C7-1-13 | 控制模块(接口)安装 单输出 | 个 | 1 | 79.31 | 337.47 | 2.22 | 25.39 |  | 79.31 |  | 337.47 | 2.22 | 25.39
人工单价 |  | 小计 | [6 empty] | 79.31 |  | 337.47 | 2.22 | 25.39
综合工日110元/工日 |  | 未计价材料费 | [6 empty] | 330.6
清单项目综合单价 | [8 empty] | 444.39
材 料 费 明 细 | 主要材料名称、规格、型号 |  |  |  |  | 单位 | 数量 |  | 单价（元） |  | 合价（元） | 暂估单价 （元） | 暂估合价 （元）
| 输入模块 单输出接口 |  |  |  |  | 个 | 1 |  | 330.6 |  | 330.6
| 其他材料费 | [7 empty] | - |  | 6.88 | -
| 材料费小计 | [7 empty] | - |  | 337.48 | -
注：1.如不使用省级或行业建设主管部门发布的计价依据，可不填定额编码、名称等； 2.招标文件提供了暂估单价的材料，按暂估的单价填入表内“暂估单价”栏及“暂估合价”栏。
表-09
综合单价分析表
工程名称：华南师范大学科技楼消防改造工程 | [7 empty] | 标段： |  | 第 5 页 共 92 页
项目编码 |  | 030904008003 |  | 项目名称 | 隔离模块 |  |  |  | 计量单位 |  | 个 | 工程量 | 14
清单综合单价组成明细
定额编号 | 定额项目名称 | 定额 单位 | 数量 | 单价 |  |  |  |  | 合价
|  |  |  | 人工费 | 材料费 | 机械费 | 管理费 和利润 |  | 人工费 |  | 材料费 | 机械费 | 管理费 和利润
C7-1-13 | 控制模块(接口)安装 单输出 | 个 | 1 | 79.31 | 516.25 | 2.22 | 25.39 |  | 79.31 |  | 516.25 | 2.22 | 25.39
人工单价 |  | 小计 | [6 empty] | 79.31 |  | 516.25 | 2.22 | 25.39
综合工日110元/工日 |  | 未计价材料费 | [6 empty] | 509.38
清单项目综合单价 | [8 empty] | 623.17
材 料 费 明 细 | 主要材料名称、规格、型号 |  |  |  |  | 单位 | 数量 |  | 单价（元） |  | 合价（元） | 暂估单价 （元） | 暂估合价 （元）
| 隔离模块 单输出接口 |  |  |  |  | 个 | 1 |  | 509.38 |  | 509.38
| 其他材料费 | [7 empty] | - |  | 6.88 | -
| 材料费小计 | [7 empty] | - |  | 516.26 | -
注：1.如不使用省级或行业建设主管部门发布的计价依据，可不填定额编码、名称等； 2.招标文件提供了暂估单价的材料，按暂估的单价填入表内“暂估单价”栏及“暂估合价”栏。
表-09
综合单价分析表
工程名称：华南师范大学科技楼消防改造工程 | [7 empty] | 标段： |  | 第 6 页 共 92 页
项目编码 |  | 030204017001 |  | 项目名称 | 楼层模块箱 |  |  |  | 计量单位 |  | 台 | 工程量 | 12
清单综合单价组成明细
定额编号 | 定额项目名称 | 定额 单位 | 数量 | 单价 |  |  |  |  | 合价
|  |  |  | 人工费 | 材料费 | 机械费 | 管理费 和利润 |  | 人工费 |  | 材料费 | 机械费 | 管理费 和利润
C2-11-365 | 接线箱明装 接线箱半周长(700mm以内) | 10个 | 0.1 | 760.66 | 5007.8 |  | 251.57 |  | 76.07 |  | 500.78 |  | 25.16
人工单价 |  | 小计 | [6 empty] | 76.07 |  | 500.78 |  | 25.16
综合工日106元/工日 |  | 未计价材料费 | [6 empty] | 500
清单项目综合单价 | [8 empty] | 602.01
材 料 费 明 细 | 主要材料名称、规格、型号 |  |  |  |  | 单位 | 数量 |  | 单价（元） |  | 合价（元） | 暂估单价 （元） | 暂估合价 （元）
| 楼层模块箱 |  |  |  |  | 个 | 1 |  | 500 |  | 500
| 其他材料费 | [7 empty] | - |  | 0.79 | -
| 材料费小计 | [7 empty] | - |  | 500.79 | -
注：1.如不使用省级或行业建设主管部门发布的计价依据，可不填定额编码、名称等； 2.招标文件提供了暂估单价的材料，按暂估的单价填入表内“暂估单价”栏及“暂估合价”栏。
表-09
综合单价分析表
工程名称：华南师范大学科技楼消防改造工程 | [7 empty] | 标段： |  | 第 7 页 共 92 页
项目编码 |  | 030904003001 |  | 项目名称 | 手动火灾报警按钮 J-SAM-GST9121A |  |  |  | 计量单位 |  | 个 | 工程量 | 21
清单综合单价组成明细
定额编号 | 定额项目名称 | 定额 单位 | 数量 | 单价 |  |  |  |  | 合价
|  |  |  | 人工费 | 材料费 | 机械费 | 管理费 和利润 |  | 人工费 |  | 材料费 | 机械费 | 管理费 和利润
C7-1-12 | 按钮安装 | 个 | 1 | 37.51 | 126.64 | 1.41 | 12.01 |  | 37.51 |  | 126.64 | 1.41 | 12.01
人工单价 |  | 小计 | [6 empty] | 37.51 |  | 126.64 | 1.41 | 12.01
综合工日110元/工日 |  | 未计价材料费 | [6 empty] | 120
清单项目综合单价 | [8 empty] | 177.57
材 料 费 明 细 | 主要材料名称、规格、型号 |  |  |  |  | 单位 | 数量 |  | 单价（元） |  | 合价（元） | 暂估单价 （元） | 暂估合价 （元）
| 手动火灾报警按钮 J-SAM-GST9121A |  |  |  |  | 个 | 1 |  | 120 |  | 120
| 其他材料费 | [7 empty] | - |  | 6.65 | -
| 材料费小计 | [7 empty] | - |  | 126.65 | -
注：1.如不使用省级或行业建设主管部门发布的计价依据，可不填定额编码、名称等； 2.招标文件提供了暂估单价的材料，按暂估的单价填入表内“暂估单价”栏及“暂估合价”栏。
表-09
综合单价分析表
工程名称：华南师范大学科技楼消防改造工程 | [7 empty] | 标段： |  | 第 8 页 共 92 页
项目编码 |  | 030904004001 |  | 项目名称 | 声光报警 |  |  |  | 计量单位 |  | 个 | 工程量 | 21
清单综合单价组成明细
定额编号 | 定额项目名称 | 定额 单位 | 数量 | 单价 |  |  |  |  | 合价
|  |  |  | 人工费 | 材料费 | 机械费 | 管理费 和利润 |  | 人工费 |  | 材料费 | 机械费 | 管理费 和利润
C7-1-51 | 报警装置安装 声光报警安装 | 个 | 1 | 53.13 | 222.53 | 1.06 | 17 |  | 53.13 |  | 222.53 | 1.06 | 17
人工单价 |  | 小计 | [6 empty] | 53.13 |  | 222.53 | 1.06 | 17
综合工日110元/工日 |  | 未计价材料费 | [6 empty] | 218.4
清单项目综合单价 | [8 empty] | 293.72
材 料 费 明 细 | 主要材料名称、规格、型号 |  |  |  |  | 单位 | 数量 |  | 单价（元） |  | 合价（元） | 暂估单价 （元） | 暂估合价 （元）
| 警报装置 声光报警 HX-100B |  |  |  |  | 只 | 1 |  | 218.4 |  | 218.4
| 其他材料费 | [7 empty] | - |  | 4.13 | -
| 材料费小计 | [7 empty] | - |  | 222.53 | -
注：1.如不使用省级或行业建设主管部门发布的计价依据，可不填定额编码、名称等； 2.招标文件提供了暂估单价的材料，按暂估的单价填入表内“暂估单价”栏及“暂估合价”栏。
表-09
综合单价分析表
工程名称：华南师范大学科技楼消防改造工程 | [7 empty] | 标段： |  | 第 9 页 共 92 页
项目编码 |  | 030904001001 |  | 项目名称 | 点型感烟探测器 GTY-GD-G3 |  |  |  | 计量单位 |  | 个 | 工程量 | 350
清单综合单价组成明细
定额编号 | 定额项目名称 | 定额 单位 | 数量 | 单价 |  |  |  |  | 合价
|  |  |  | 人工费 | 材料费 | 机械费 | 管理费 和利润 |  | 人工费 |  | 材料费 | 机械费 | 管理费 和利润
C7-1-6 | 点型探测器安装 总线制 感烟 | 个 | 1 | 25.74 | 180.31 | 0.9 | 8.24 |  | 25.74 |  | 180.31 | 0.9 | 8.24
人工单价 |  | 小计 | [6 empty] | 25.74 |  | 180.31 | 0.9 | 8.24
综合工日110元/工日 |  | 未计价材料费 | [6 empty] | 175
清单项目综合单价 | [8 empty] | 215.19
材 料 费 明 细 | 主要材料名称、规格、型号 |  |  |  |  | 单位 | 数量 |  | 单价（元） |  | 合价（元） | 暂估单价 （元） | 暂估合价 （元）
| 点型感烟探测器 GTY-GD-G3 总线制 感烟 |  |  |  |  | 个 | 1 |  | 175 |  | 175
| 其他材料费 | [7 empty] | - |  | 5.32 | -
| 材料费小计 | [7 empty] | - |  | 180.32 | -
注：1.如不使用省级或行业建设主管部门发布的计价依据，可不填定额编码、名称等； 2.招标文件提供了暂估单价的材料，按暂估的单价填入表内“暂估单价”栏及“暂估合价”栏。
表-09
综合单价分析表
工程名称：华南师范大学科技楼消防改造工程 | [7 empty] | 标段： |  | 第 10 页 共 92 页
项目编码 |  | 030904001002 |  | 项目名称 | 点型感温探测器 JTW-ZCD-G3N |  |  |  | 计量单位 |  | 个 | 工程量 | 8
清单综合单价组成明细
定额编号 | 定额项目名称 | 定额 单位 | 数量 | 单价 |  |  |  |  | 合价
|  |  |  | 人工费 | 材料费 | 机械费 | 管理费 和利润 |  | 人工费 |  | 材料费 | 机械费 | 管理费 和利润
C7-1-7 | 点型探测器安装 总线制 感温 | 个 | 1 | 25.74 | 180.34 | 0.2 | 8.24 |  | 25.74 |  | 180.34 | 0.2 | 8.24
人工单价 |  | 小计 | [6 empty] | 25.74 |  | 180.34 | 0.2 | 8.24
综合工日110元/工日 |  | 未计价材料费 | [6 empty] | 175
清单项目综合单价 | [8 empty] | 214.52
材 料 费 明 细 | 主要材料名称、规格、型号 |  |  |  |  | 单位 | 数量 |  | 单价（元） |  | 合价（元） | 暂估单价 （元） | 暂估合价 （元）
| 点型感温探测器 JTW-ZCD-G3N 总线制 感温 |  |  |  |  | 个 | 1 |  | 175 |  | 175
| 其他材料费 | [7 empty] | - |  | 5.35 | -
| 材料费小计 | [7 empty] | - |  | 180.35 | -
注：1.如不使用省级或行业建设主管部门发布的计价依据，可不填定额编码、名称等； 2.招标文件提供了暂估单价的材料，按暂估的单价填入表内“暂估单价”栏及“暂估合价”栏。
表-09
综合单价分析表
工程名称：华南师范大学科技楼消防改造工程 | [7 empty] | 标段： |  | 第 11 页 共 92 页
项目编码 |  | 030411001001 |  | 项目名称 | 镀锌电线管 Φ20 |  |  |  | 计量单位 |  | m | 工程量 | 3254.3
清单综合单价组成明细
定额编号 | 定额项目名称 | 定额 单位 | 数量 | 单价 |  |  |  |  | 合价
|  |  |  | 人工费 | 材料费 | 机械费 | 管理费 和利润 |  | 人工费 |  | 材料费 | 机械费 | 管理费 和利润
C2-11-1 | 镀锌电线管砖、混凝土结构明配 公称直径(15mm以内) | 100m | 0.01 | 932.14 | 849.7 |  | 303.17 |  | 9.32 |  | 8.5 |  | 3.03
人工单价 |  | 小计 | [6 empty] | 9.32 |  | 8.5 |  | 3.03
综合工日110元/工日 |  | 未计价材料费 | [6 empty] | 6.04
清单项目综合单价 | [8 empty] | 20.85
材 料 费 明 细 | 主要材料名称、规格、型号 |  |  |  |  | 单位 | 数量 |  | 单价（元） |  | 合价（元） | 暂估单价 （元） | 暂估合价 （元）
| 镀锌电线管 Φ20 |  |  |  |  | m | 1.03 |  | 5.86 |  | 6.04
| 其他材料费 | [7 empty] | - |  | 2.47 | -
| 材料费小计 | [7 empty] | - |  | 8.51 | -
注：1.如不使用省级或行业建设主管部门发布的计价依据，可不填定额编码、名称等； 2.招标文件提供了暂估单价的材料，按暂估的单价填入表内“暂估单价”栏及“暂估合价”栏。
表-09
综合单价分析表
工程名称：华南师范大学科技楼消防改造工程 | [7 empty] | 标段： |  | 第 12 页 共 92 页
项目编码 |  | 030411004001 |  | 项目名称 | 电气配线 ZR-RVS-2*1.5mm2 |  |  |  | 计量单位 |  | m | 工程量 | 3333.9
清单综合单价组成明细
定额编号 | 定额项目名称 | 定额 单位 | 数量 | 单价 |  |  |  |  | 合价
|  |  |  | 人工费 | 材料费 | 机械费 | 管理费 和利润 |  | 人工费 |  | 材料费 | 机械费 | 管理费 和利润
C2-11-245 | 多芯软导线管内穿线(芯以内) 二芯 导线截面(1.5mm2以内) | 100m/束 | 0.01 | 72.27 | 261.25 |  | 23.51 |  | 0.72 |  | 2.61 |  | 0.24
人工单价 |  | 小计 | [6 empty] | 0.72 |  | 2.61 |  | 0.24
综合工日110元/工日 |  | 未计价材料费 | [6 empty] | 2.46
清单项目综合单价 | [8 empty] | 3.57
材 料 费 明 细 | 主要材料名称、规格、型号 |  |  |  |  | 单位 | 数量 |  | 单价（元） |  | 合价（元） | 暂估单价 （元） | 暂估合价 （元）
| 电气配线 ZR-RVS-2*1.5mm2 |  |  |  |  | m | 1.08 |  | 2.28 |  | 2.46
| 其他材料费 | [7 empty] | - |  | 0.15 | -
| 材料费小计 | [7 empty] | - |  | 2.61 | -
注：1.如不使用省级或行业建设主管部门发布的计价依据，可不填定额编码、名称等； 2.招标文件提供了暂估单价的材料，按暂估的单价填入表内“暂估单价”栏及“暂估合价”栏。
表-09
综合单价分析表
工程名称：华南师范大学科技楼消防改造工程 | [7 empty] | 标段： |  | 第 13 页 共 92 页
项目编码 |  | 030411004002 |  | 项目名称 | 电气配线 ZR-BV 1.5mm2 |  |  |  | 计量单位 |  | m | 工程量 | 644.6
清单综合单价组成明细
定额编号 | 定额项目名称 | 定额 单位 | 数量 | 单价 |  |  |  |  | 合价
|  |  |  | 人工费 | 材料费 | 机械费 | 管理费 和利润 |  | 人工费 |  | 材料费 | 机械费 | 管理费 和利润
C2-11-202 | 管内穿线 照明线路(铜芯) 导线截面(1.5mm2以内) | 100m单线 | 0.01 | 81.07 | 104.85 |  | 26.37 |  | 0.81 |  | 1.05 |  | 0.26
人工单价 |  | 小计 | [6 empty] | 0.81 |  | 1.05 |  | 0.26
综合工日110元/工日 |  | 未计价材料费 | [6 empty] | 0.89
清单项目综合单价 | [8 empty] | 2.13
材 料 费 明 细 | 主要材料名称、规格、型号 |  |  |  |  | 单位 | 数量 |  | 单价（元） |  | 合价（元） | 暂估单价 （元） | 暂估合价 （元）
| 电气配线 ZR-BV 1.5mm2 |  |  |  |  | m | 1.16 |  | 0.77 |  | 0.89
| 其他材料费 | [7 empty] | - |  | 0.15 | -
| 材料费小计 | [7 empty] | - |  | 1.04 | -
注：1.如不使用省级或行业建设主管部门发布的计价依据，可不填定额编码、名称等； 2.招标文件提供了暂估单价的材料，按暂估的单价填入表内“暂估单价”栏及“暂估合价”栏。
表-09
综合单价分析表
工程名称：华南师范大学科技楼消防改造工程 | [7 empty] | 标段： |  | 第 14 页 共 92 页
项目编码 |  | 030411001002 |  | 项目名称 | 金属软管 Φ20 |  |  |  | 计量单位 |  | m | 工程量 | 366
清单综合单价组成明细
定额编号 | 定额项目名称 | 定额 单位 | 数量 | 单价 |  |  |  |  | 合价
|  |  |  | 人工费 | 材料费 | 机械费 | 管理费 和利润 |  | 人工费 |  | 材料费 | 机械费 | 管理费 和利润
C2-11-177 | 金属软管敷设公称管径(15mm以内) 每根管长(1000mm)以上 | 10m | 0.1 | 123.75 | 100.51 |  | 40.26 |  | 12.38 |  | 10.05 |  | 4.03
人工单价 |  | 小计 | [6 empty] | 12.38 |  | 10.05 |  | 4.03
综合工日110元/工日 |  | 未计价材料费 | [6 empty] | 5.98
清单项目综合单价 | [8 empty] | 26.46
材 料 费 明 细 | 主要材料名称、规格、型号 |  |  |  |  | 单位 | 数量 |  | 单价（元） |  | 合价（元） | 暂估单价 （元） | 暂估合价 （元）
| 金属软管 Φ20 |  |  |  |  | m | 1.03 |  | 5.81 |  | 5.98
| 其他材料费 | [7 empty] | - |  | 4.07 | -
| 材料费小计 | [7 empty] | - |  | 10.05 | -
注：1.如不使用省级或行业建设主管部门发布的计价依据，可不填定额编码、名称等； 2.招标文件提供了暂估单价的材料，按暂估的单价填入表内“暂估单价”栏及“暂估合价”栏。
表-09
综合单价分析表
工程名称：华南师范大学科技楼消防改造工程 | [7 empty] | 标段： |  | 第 15 页 共 92 页
项目编码 |  | 030411006001 |  | 项目名称 | 接线盒 |  |  |  | 计量单位 |  | 个 | 工程量 | 928
清单综合单价组成明细
定额编号 | 定额项目名称 | 定额 单位 | 数量 | 单价 |  |  |  |  | 合价
|  |  |  | 人工费 | 材料费 | 机械费 | 管理费 和利润 |  | 人工费 |  | 材料费 | 机械费 | 管理费 和利润
C2-11-375 | 普通接线盒 明装 | 10个 | 0.1 | 66.22 | 33.53 |  | 21.54 |  | 6.62 |  | 3.35 |  | 2.15
人工单价 |  | 小计 | [6 empty] | 6.62 |  | 3.35 |  | 2.15
综合工日110元/工日 |  | 未计价材料费 | [6 empty] | 2.55
清单项目综合单价 | [8 empty] | 12.12
材 料 费 明 细 | 主要材料名称、规格、型号 |  |  |  |  | 单位 | 数量 |  | 单价（元） |  | 合价（元） | 暂估单价 （元） | 暂估合价 （元）
| 接线盒 |  |  |  |  | 个 | 1.02 |  | 2.5 |  | 2.55
| 其他材料费 | [7 empty] | - |  | 0.81 | -
| 材料费小计 | [7 empty] | - |  | 3.36 | -
注：1.如不使用省级或行业建设主管部门发布的计价依据，可不填定额编码、名称等； 2.招标文件提供了暂估单价的材料，按暂估的单价填入表内“暂估单价”栏及“暂估合价”栏。
表-09
综合单价分析表
工程名称：华南师范大学科技楼消防改造工程 | [7 empty] | 标段： |  | 第 16 页 共 92 页
项目编码 |  | 030413003001 |  | 项目名称 | 机械钻孔 Φ65mm以内 |  |  |  | 计量单位 |  | 个 | 工程量 | 180
清单综合单价组成明细
定额编号 | 定额项目名称 | 定额 单位 | 数量 | 单价 |  |  |  |  | 合价
|  |  |  | 人工费 | 材料费 | 机械费 | 管理费 和利润 |  | 人工费 |  | 材料费 | 机械费 | 管理费 和利润
C8-1-449 | 机械钻孔(洞) 砖墙(Φ65mm以内) | 个 | 1 | 8.69 | 2.57 | 11.81 | 2.78 |  | 8.69 |  | 2.57 | 11.81 | 2.78
人工单价 |  | 小计 | [6 empty] | 8.69 |  | 2.57 | 11.81 | 2.78
综合工日110元/工日 |  | 未计价材料费
清单项目综合单价 | [8 empty] | 25.85
材 料 费 明 细 | 主要材料名称、规格、型号 |  |  |  |  | 单位 | 数量 |  | 单价（元） |  | 合价（元） | 暂估单价 （元） | 暂估合价 （元）
| 其他材料费 | [7 empty] | - |  | 2.57 | -
| 材料费小计 | [7 empty] | - |  | 2.57 | -
注：1.如不使用省级或行业建设主管部门发布的计价依据，可不填定额编码、名称等； 2.招标文件提供了暂估单价的材料，按暂估的单价填入表内“暂估单价”栏及“暂估合价”栏。
表-09
综合单价分析表
工程名称：华南师范大学科技楼消防改造工程 | [7 empty] | 标段： |  | 第 17 页 共 92 页
项目编码 |  | 031002003001 |  | 项目名称 | 机械钻孔 Φ200mm以内 |  |  |  | 计量单位 |  | 个 | 工程量 | 16
清单综合单价组成明细
定额编号 | 定额项目名称 | 定额 单位 | 数量 | 单价 |  |  |  |  | 合价
|  |  |  | 人工费 | 材料费 | 机械费 | 管理费 和利润 |  | 人工费 |  | 材料费 | 机械费 | 管理费 和利润
C8-1-445 | 机械钻孔(洞) 混凝土(孔径Φ65mm以内) | 个 | 1 | 14.52 | 4.16 | 15.75 | 4.64 |  | 14.52 |  | 4.16 | 15.75 | 4.64
人工单价 |  | 小计 | [6 empty] | 14.52 |  | 4.16 | 15.75 | 4.64
综合工日110元/工日 |  | 未计价材料费
清单项目综合单价 | [8 empty] | 39.07
材 料 费 明 细 | 主要材料名称、规格、型号 |  |  |  |  | 单位 | 数量 |  | 单价（元） |  | 合价（元） | 暂估单价 （元） | 暂估合价 （元）
| 其他材料费 | [7 empty] | - |  | 4.16 | -
| 材料费小计 | [7 empty] | - |  | 4.16 | -
注：1.如不使用省级或行业建设主管部门发布的计价依据，可不填定额编码、名称等； 2.招标文件提供了暂估单价的材料，按暂估的单价填入表内“暂估单价”栏及“暂估合价”栏。
表-09
综合单价分析表
工程名称：华南师范大学科技楼消防改造工程 | [7 empty] | 标段： |  | 第 18 页 共 92 页
项目编码 |  | 030905001001 |  | 项目名称 | 自动报警系统调试 |  |  |  | 计量单位 |  | 系统 | 工程量 | 1
清单综合单价组成明细
定额编号 | 定额项目名称 | 定额 单位 | 数量 | 单价 |  |  |  |  | 合价
|  |  |  | 人工费 | 材料费 | 机械费 | 管理费 和利润 |  | 人工费 |  | 材料费 | 机械费 | 管理费 和利润
C7-6-4 | 自动报警系统装置调试 1000点以下 | 系统 | 1 | 10926.19 | 587.05 | 4853.14 | 3497.88 |  | 10926.19 |  | 587.05 | 4853.14 | 3497.88
人工单价 |  | 小计 | [6 empty] | 10926.19 |  | 587.05 | 4853.14 | 3497.88
综合工日110元/工日 |  | 未计价材料费
清单项目综合单价 | [8 empty] | 19864.26
材 料 费 明 细 | 主要材料名称、规格、型号 |  |  |  |  | 单位 | 数量 |  | 单价（元） |  | 合价（元） | 暂估单价 （元） | 暂估合价 （元）
| 其他材料费 | [7 empty] | - |  | 587.04 | -
| 材料费小计 | [7 empty] | - |  | 587.04 | -
注：1.如不使用省级或行业建设主管部门发布的计价依据，可不填定额编码、名称等； 2.招标文件提供了暂估单价的材料，按暂估的单价填入表内“暂估单价”栏及“暂估合价”栏。
表-09
综合单价分析表
工程名称：华南师范大学科技楼消防改造工程 | [7 empty] | 标段： |  | 第 19 页 共 92 页
项目编码 |  | 030901010001 |  | 项目名称 | 室内消火栓（单栓） |  |  |  | 计量单位 |  | 套 | 工程量 | 15
清单综合单价组成明细
定额编号 | 定额项目名称 | 定额 单位 | 数量 | 单价 |  |  |  |  | 合价
|  |  |  | 人工费 | 材料费 | 机械费 | 管理费 和利润 |  | 人工费 |  | 材料费 | 机械费 | 管理费 和利润
C7-2-48 *1.2 | 室内消火栓安装 公称直径(单栓65mm以内) 室内消火栓组合卷盘安装 | 套 | 1 | 98.21 | 1232.56 | 0.62 | 31.44 |  | 98.21 |  | 1232.56 | 0.62 | 31.44
人工单价 |  | 小计 | [6 empty] | 98.21 |  | 1232.56 | 0.62 | 31.44
综合工日110元/工日 |  | 未计价材料费 | [6 empty] | 1223.47
清单项目综合单价 | [8 empty] | 1362.83
材 料 费 明 细 | 主要材料名称、规格、型号 |  |  |  |  | 单位 | 数量 |  | 单价（元） |  | 合价（元） | 暂估单价 （元） | 暂估合价 （元）
| 室内消防栓 组合箱(950×650×240㎜) SN65消火栓1个、Φ19铝合金水枪一支、涤纶衬胶水龙带25米、消防软卷盘1个、Φ7小型喷枪1支 |  |  |  |  | 套 | 1 |  | 1223.47 |  | 1223.47
| 其他材料费 | [7 empty] | - |  | 9.08 | -
| 材料费小计 | [7 empty] | - |  | 1232.55 | -
注：1.如不使用省级或行业建设主管部门发布的计价依据，可不填定额编码、名称等； 2.招标文件提供了暂估单价的材料，按暂估的单价填入表内“暂估单价”栏及“暂估合价”栏。
表-09
综合单价分析表
工程名称：华南师范大学科技楼消防改造工程 | [7 empty] | 标段： |  | 第 20 页 共 92 页
项目编码 |  | 030901010002 |  | 项目名称 | 室内消火栓（双栓） |  |  |  | 计量单位 |  | 套 | 工程量 | 6
清单综合单价组成明细
定额编号 | 定额项目名称 | 定额 单位 | 数量 | 单价 |  |  |  |  | 合价
|  |  |  | 人工费 | 材料费 | 机械费 | 管理费 和利润 |  | 人工费 |  | 材料费 | 机械费 | 管理费 和利润
C7-2-48 *1.2 | 室内消火栓安装 公称直径(单栓65mm以内) 室内消火栓组合卷盘安装 | 套 | 1 | 98.21 | 1932.56 | 0.62 | 31.44 |  | 98.21 |  | 1932.56 | 0.62 | 31.44
人工单价 |  | 小计 | [6 empty] | 98.21 |  | 1932.56 | 0.62 | 31.44
综合工日110元/工日 |  | 未计价材料费 | [6 empty] | 1923.47
清单项目综合单价 | [8 empty] | 2062.83
材 料 费 明 细 | 主要材料名称、规格、型号 |  |  |  |  | 单位 | 数量 |  | 单价（元） |  | 合价（元） | 暂估单价 （元） | 暂估合价 （元）
| 室内消防栓 组合箱(950×650×240㎜) SN65消火栓2个、Φ19铝合金水枪2支、涤纶衬胶水龙带25米2条、消防软卷盘1个、Φ7小型喷枪1支 |  |  |  |  | 套 | 1 |  | 1923.47 |  | 1923.47
| 其他材料费 | [7 empty] | - |  | 9.08 | -
| 材料费小计 | [7 empty] | - |  | 1932.55 | -
注：1.如不使用省级或行业建设主管部门发布的计价依据，可不填定额编码、名称等； 2.招标文件提供了暂估单价的材料，按暂估的单价填入表内“暂估单价”栏及“暂估合价”栏。
表-09
综合单价分析表
工程名称：华南师范大学科技楼消防改造工程 | [7 empty] | 标段： |  | 第 21 页 共 92 页
项目编码 |  | 030901011001 |  | 项目名称 | 天面试验栓 |  |  |  | 计量单位 |  | 套 | 工程量 | 1
清单综合单价组成明细
定额编号 | 定额项目名称 | 定额 单位 | 数量 | 单价 |  |  |  |  | 合价
|  |  |  | 人工费 | 材料费 | 机械费 | 管理费 和利润 |  | 人工费 |  | 材料费 | 机械费 | 管理费 和利润
C7-2-48 | 室内消火栓安装 公称直径(单栓65mm以内) | 套 | 1 | 81.84 | 247.61 | 0.51 | 26.2 |  | 81.84 |  | 247.61 | 0.51 | 26.2
人工单价 |  | 小计 | [6 empty] | 81.84 |  | 247.61 | 0.51 | 26.2
综合工日110元/工日 |  | 未计价材料费 | [6 empty] | 240.03
清单项目综合单价 | [8 empty] | 356.16
材 料 费 明 细 | 主要材料名称、规格、型号 |  |  |  |  | 单位 | 数量 |  | 单价（元） |  | 合价（元） | 暂估单价 （元） | 暂估合价 （元）
| 天面试验栓 |  |  |  |  | 套 | 1 |  | 240.03 |  | 240.03
| 其他材料费 | [7 empty] | - |  | 7.58 | -
| 材料费小计 | [7 empty] | - |  | 247.61 | -
注：1.如不使用省级或行业建设主管部门发布的计价依据，可不填定额编码、名称等； 2.招标文件提供了暂估单价的材料，按暂估的单价填入表内“暂估单价”栏及“暂估合价”栏。
表-09
综合单价分析表
工程名称：华南师范大学科技楼消防改造工程 | [7 empty] | 标段： |  | 第 22 页 共 92 页
项目编码 |  | 030601002001 |  | 项目名称 | 压力表 |  |  |  | 计量单位 |  | 台 | 工程量 | 1
清单综合单价组成明细
定额编号 | 定额项目名称 | 定额 单位 | 数量 | 单价 |  |  |  |  | 合价
|  |  |  | 人工费 | 材料费 | 机械费 | 管理费 和利润 |  | 人工费 |  | 材料费 | 机械费 | 管理费 和利润
C10-1-25 | 压力表、真空表 就地 | 台(块) | 1 | 42.46 | 53.55 | 0.67 | 13.96 |  | 42.46 |  | 53.55 | 0.67 | 13.96
人工单价 |  | 小计 | [6 empty] | 42.46 |  | 53.55 | 0.67 | 13.96
综合工日110元/工日 |  | 未计价材料费 | [6 empty] | 51.03
清单项目综合单价 | [8 empty] | 110.64
材 料 费 明 细 | 主要材料名称、规格、型号 |  |  |  |  | 单位 | 数量 |  | 单价（元） |  | 合价（元） | 暂估单价 （元） | 暂估合价 （元）
| 压力表 |  |  |  |  | 套 | 1 |  | 51.03 |  | 51.03
| 其他材料费 | [7 empty] | - |  | 2.51 | -
| 材料费小计 | [7 empty] | - |  | 53.54 | -
注：1.如不使用省级或行业建设主管部门发布的计价依据，可不填定额编码、名称等； 2.招标文件提供了暂估单价的材料，按暂估的单价填入表内“暂估单价”栏及“暂估合价”栏。
表-09
综合单价分析表
工程名称：华南师范大学科技楼消防改造工程 | [7 empty] | 标段： |  | 第 23 页 共 92 页
项目编码 |  | 030901001001 |  | 项目名称 | 镀锌钢管DN150 |  |  |  | 计量单位 |  | m | 工程量 | 152.31
清单综合单价组成明细
定额编号 | 定额项目名称 | 定额 单位 | 数量 | 单价 |  |  |  |  | 合价
|  |  |  | 人工费 | 材料费 | 机械费 | 管理费 和利润 |  | 人工费 |  | 材料费 | 机械费 | 管理费 和利润
C8-1-314 | 卡箍安装 公称直径(150mm以内) | 10套 | 0.0333 | 132.66 | 811.3 |  | 42.47 |  | 4.42 |  | 27.04 |  | 1.42
C11-1-2 | 手工除锈 管道 中锈 | 10m2 | 0.0528 | 66.11 | 5.7 |  | 18.77 |  | 3.49 |  | 0.3 |  | 0.99
C11-2-1 | 管道刷油 红丹防锈漆 第一遍 | 10m2 | 0.0528 | 22 | 34.28 |  | 6.25 |  | 1.16 |  | 1.81 |  | 0.33
C11-2-2 | 管道刷油 红丹防锈漆 第二遍 | 10m2 | 0.0528 | 22 | 30.33 |  | 6.25 |  | 1.16 |  | 1.6 |  | 0.33
C8-1-413 | 管道消毒、冲洗 公称直径(200mm以内) | 100m | 0.01 | 68.42 | 100.17 |  | 21.9 |  | 0.68 |  | 1 |  | 0.22
C8-1-300 | 钢管(沟槽式卡箍连接)管道安装 公称直径(150mm以内) | 10m | 0.1 | 100.98 | 2461.49 | 56.84 | 32.33 |  | 10.1 |  | 246.15 | 5.68 | 3.23
人工单价 |  | 小计 | [6 empty] | 21.01 |  | 277.9 | 5.68 | 6.52
综合工日110元/工日 |  | 未计价材料费 | [6 empty] | 273.02
清单项目综合单价 | [8 empty] | 311.12
材 料 费 明 细 | 主要材料名称、规格、型号 |  |  |  |  | 单位 | 数量 |  | 单价（元） |  | 合价（元） | 暂估单价 （元） | 暂估合价 （元）
注：1.如不使用省级或行业建设主管部门发布的计价依据，可不填定额编码、名称等； 2.招标文件提供了暂估单价的材料，按暂估的单价填入表内“暂估单价”栏及“暂估合价”栏。
表-09
综合单价分析表
工程名称：华南师范大学科技楼消防改造工程 | [7 empty] | 标段： |  | 第 24 页 共 92 页
| 醇酸防锈漆 |  |  |  |  | kg | 0.1462 |  | 22 |  | 3.22
| 卡箍（含螺栓）DN150 |  |  |  |  | 套 | 0.3333 |  | 65 |  | 21.66
| 密封胶圈 |  |  |  |  | 个 | 0.3333 |  | 10 |  | 3.33
| 镀锌钢管 DN150 |  |  |  |  | m | 1.02 |  | 240 |  | 244.8
| 其他材料费 | [7 empty] | - |  | 4.88 | -
| 材料费小计 | [7 empty] | - |  | 277.89 | -
注：1.如不使用省级或行业建设主管部门发布的计价依据，可不填定额编码、名称等； 2.招标文件提供了暂估单价的材料，按暂估的单价填入表内“暂估单价”栏及“暂估合价”栏。
表-09
综合单价分析表
工程名称：华南师范大学科技楼消防改造工程 | [7 empty] | 标段： |  | 第 25 页 共 92 页
项目编码 |  | 030901001002 |  | 项目名称 | 镀锌钢管DN100 |  |  |  | 计量单位 |  | m | 工程量 | 598.4
清单综合单价组成明细
定额编号 | 定额项目名称 | 定额 单位 | 数量 | 单价 |  |  |  |  | 合价
|  |  |  | 人工费 | 材料费 | 机械费 | 管理费 和利润 |  | 人工费 |  | 材料费 | 机械费 | 管理费 和利润
C11-1-2 | 手工除锈 管道 中锈 | 10m2 | 0.0358 | 66.11 | 5.7 |  | 18.77 |  | 2.37 |  | 0.2 |  | 0.67
C11-2-1 | 管道刷油 红丹防锈漆 第一遍 | 10m2 | 0.0358 | 22 | 34.28 |  | 6.25 |  | 0.79 |  | 1.23 |  | 0.22
C11-2-2 | 管道刷油 红丹防锈漆 第二遍 | 10m2 | 0.0358 | 22 | 30.33 |  | 6.25 |  | 0.79 |  | 1.09 |  | 0.22
C8-1-412 | 管道消毒、冲洗 公称直径(100mm以内) | 100m | 0.01 | 54.78 | 36.43 |  | 17.53 |  | 0.55 |  | 0.36 |  | 0.18
C8-1-298 | 钢管(沟槽式卡箍连接)管道安装 公称直径(100mm以内) | 10m | 0.1 | 72.27 | 1500.81 | 42.47 | 23.13 |  | 7.23 |  | 150.08 | 4.25 | 2.31
C8-1-312 | 卡箍安装 公称直径(100mm以内) | 10套 | 0.0333 | 82.17 | 537.18 |  | 26.3 |  | 2.74 |  | 17.91 |  | 0.88
人工单价 |  | 小计 | [6 empty] | 14.47 |  | 170.87 | 4.25 | 4.48
综合工日110元/工日 |  | 未计价材料费 | [6 empty] | 167.81
清单项目综合单价 | [8 empty] | 194.06
材 料 费 明 细 | 主要材料名称、规格、型号 |  |  |  |  | 单位 | 数量 |  | 单价（元） |  | 合价（元） | 暂估单价 （元） | 暂估合价 （元）
注：1.如不使用省级或行业建设主管部门发布的计价依据，可不填定额编码、名称等； 2.招标文件提供了暂估单价的材料，按暂估的单价填入表内“暂估单价”栏及“暂估合价”栏。
表-09
综合单价分析表
工程名称：华南师范大学科技楼消防改造工程 | [7 empty] | 标段： |  | 第 26 页 共 92 页
| 醇酸防锈漆 |  |  |  |  | kg | 0.0992 |  | 22 |  | 2.18
| 卡箍（含螺栓）DN100 |  |  |  |  | 套 | 0.3333 |  | 45 |  | 15
| 橡胶圈DN100 |  |  |  |  | 个 | 0.3333 |  | 5 |  | 1.67
| 镀锌钢管 DN100 |  |  |  |  | m | 1.02 |  | 146.04 |  | 148.96
| 其他材料费 | [7 empty] | - |  | 3.06 | -
| 材料费小计 | [7 empty] | - |  | 170.87 | -
注：1.如不使用省级或行业建设主管部门发布的计价依据，可不填定额编码、名称等； 2.招标文件提供了暂估单价的材料，按暂估的单价填入表内“暂估单价”栏及“暂估合价”栏。
表-09
综合单价分析表
工程名称：华南师范大学科技楼消防改造工程 | [7 empty] | 标段： |  | 第 27 页 共 92 页
项目编码 |  | 030901001003 |  | 项目名称 | 镀锌钢管DN80 |  |  |  | 计量单位 |  | m | 工程量 | 10
清单综合单价组成明细
定额编号 | 定额项目名称 | 定额 单位 | 数量 | 单价 |  |  |  |  | 合价
|  |  |  | 人工费 | 材料费 | 机械费 | 管理费 和利润 |  | 人工费 |  | 材料费 | 机械费 | 管理费 和利润
C7-2-6 | 镀锌钢管(螺纹连接) 公称直径(80mm以内) | 10m | 0.1 | 265.98 | 1439.56 | 7.18 | 85.15 |  | 26.6 |  | 143.96 | 0.72 | 8.52
C7-2-78 | 自动喷水灭火系统管网水冲洗 公称直径(80mm以内) | 100m | 0.01 | 72.71 | 170.84 | 16.22 | 23.28 |  | 0.73 |  | 1.71 | 0.16 | 0.23
C11-1-1 | 手工除锈 管道 轻锈 | 10m2 | 0.0305 | 29.59 | 2.85 |  | 8.4 |  | 0.9 |  | 0.09 |  | 0.26
C11-2-1 | 管道刷油 红丹防锈漆 第一遍 | 10m2 | 0.0305 | 22 | 34.28 |  | 6.25 |  | 0.67 |  | 1.05 |  | 0.19
C11-2-2 | 管道刷油 红丹防锈漆 第二遍 | 10m2 | 0.0305 | 22 | 30.33 |  | 6.25 |  | 0.67 |  | 0.93 |  | 0.19
人工单价 |  | 小计 | [6 empty] | 29.57 |  | 147.74 | 0.88 | 9.39
综合工日110元/工日 |  | 未计价材料费 | [6 empty] | 144.46
清单项目综合单价 | [8 empty] | 187.55
材 料 费 明 细 | 主要材料名称、规格、型号 |  |  |  |  | 单位 | 数量 |  | 单价（元） |  | 合价（元） | 暂估单价 （元） | 暂估合价 （元）
| 酚醛防锈漆 |  |  |  |  | kg | 0.0845 |  | 22 |  | 1.86
| 镀锌钢管 DN80 |  |  |  |  | m | 1.02 |  | 113.29 |  | 115.56
| 镀锌钢管管件 DN80 |  |  |  |  | 个 | 0.826 |  | 32.74 |  | 27.04
注：1.如不使用省级或行业建设主管部门发布的计价依据，可不填定额编码、名称等； 2.招标文件提供了暂估单价的材料，按暂估的单价填入表内“暂估单价”栏及“暂估合价”栏。
表-09
综合单价分析表
工程名称：华南师范大学科技楼消防改造工程 | [7 empty] | 标段： |  | 第 28 页 共 92 页
| 其他材料费 | [7 empty] | - |  | 3.28 | -
| 材料费小计 | [7 empty] | - |  | 147.74 | -
注：1.如不使用省级或行业建设主管部门发布的计价依据，可不填定额编码、名称等； 2.招标文件提供了暂估单价的材料，按暂估的单价填入表内“暂估单价”栏及“暂估合价”栏。
表-09
综合单价分析表
工程名称：华南师范大学科技楼消防改造工程 | [7 empty] | 标段： |  | 第 29 页 共 92 页
项目编码 |  | 030901001004 |  | 项目名称 | 镀锌钢管DN65 |  |  |  | 计量单位 |  | m | 工程量 | 26.1
清单综合单价组成明细
定额编号 | 定额项目名称 | 定额 单位 | 数量 | 单价 |  |  |  |  | 合价
|  |  |  | 人工费 | 材料费 | 机械费 | 管理费 和利润 |  | 人工费 |  | 材料费 | 机械费 | 管理费 和利润
C7-2-5 | 镀锌钢管(螺纹连接) 公称直径(65mm以内) | 10m | 0.1 | 226.82 | 1178.1 | 6.43 | 72.62 |  | 22.68 |  | 117.81 | 0.64 | 7.26
C7-2-77 | 自动喷水灭火系统管网水冲洗 公称直径(65mm以内) | 100m | 0.01 | 72.71 | 128.13 | 14.63 | 23.28 |  | 0.73 |  | 1.28 | 0.15 | 0.23
C11-1-1 | 手工除锈 管道 轻锈 | 10m2 | 0.0265 | 29.59 | 2.85 |  | 8.4 |  | 0.78 |  | 0.08 |  | 0.22
C11-2-1 | 管道刷油 红丹防锈漆 第一遍 | 10m2 | 0.0265 | 22 | 34.28 |  | 6.25 |  | 0.58 |  | 0.91 |  | 0.17
C11-2-2 | 管道刷油 红丹防锈漆 第二遍 | 10m2 | 0.0265 | 22 | 30.33 |  | 6.25 |  | 0.58 |  | 0.8 |  | 0.17
人工单价 |  | 小计 | [6 empty] | 25.35 |  | 120.88 | 0.79 | 8.05
综合工日110元/工日 |  | 未计价材料费 | [6 empty] | 118.2
清单项目综合单价 | [8 empty] | 155.07
材 料 费 明 细 | 主要材料名称、规格、型号 |  |  |  |  | 单位 | 数量 |  | 单价（元） |  | 合价（元） | 暂估单价 （元） | 暂估合价 （元）
| 酚醛防锈漆 |  |  |  |  | kg | 0.0734 |  | 22 |  | 1.61
| 镀锌钢管管件 DN65 |  |  |  |  | 个 | 0.891 |  | 26.86 |  | 23.93
| 镀锌钢管 DN65 |  |  |  |  | m | 1.02 |  | 90.84 |  | 92.66
注：1.如不使用省级或行业建设主管部门发布的计价依据，可不填定额编码、名称等； 2.招标文件提供了暂估单价的材料，按暂估的单价填入表内“暂估单价”栏及“暂估合价”栏。
表-09
综合单价分析表
工程名称：华南师范大学科技楼消防改造工程 | [7 empty] | 标段： |  | 第 30 页 共 92 页
| 其他材料费 | [7 empty] | - |  | 2.7 | -
| 材料费小计 | [7 empty] | - |  | 120.9 | -
注：1.如不使用省级或行业建设主管部门发布的计价依据，可不填定额编码、名称等； 2.招标文件提供了暂估单价的材料，按暂估的单价填入表内“暂估单价”栏及“暂估合价”栏。
表-09
综合单价分析表
工程名称：华南师范大学科技楼消防改造工程 | [7 empty] | 标段： |  | 第 31 页 共 92 页
项目编码 |  | 031003009001 |  | 项目名称 | 补偿器 |  |  |  | 计量单位 |  | 个 | 工程量 | 4
清单综合单价组成明细
定额编号 | 定额项目名称 | 定额 单位 | 数量 | 单价 |  |  |  |  | 合价
|  |  |  | 人工费 | 材料费 | 机械费 | 管理费 和利润 |  | 人工费 |  | 材料费 | 机械费 | 管理费 和利润
C8-1-283 | 金属波纹管安装 公称直径(100mm以内) | 个 | 1 | 81.29 | 951.55 | 22.11 | 26.02 |  | 81.29 |  | 951.55 | 22.11 | 26.02
人工单价 |  | 小计 | [6 empty] | 81.29 |  | 951.55 | 22.11 | 26.02
综合工日110元/工日 |  | 未计价材料费 | [6 empty] | 924.66
清单项目综合单价 | [8 empty] | 1080.97
材 料 费 明 细 | 主要材料名称、规格、型号 |  |  |  |  | 单位 | 数量 |  | 单价（元） |  | 合价（元） | 暂估单价 （元） | 暂估合价 （元）
| 平焊法兰 DN100 |  |  |  |  | 片 | 2 |  | 37.33 |  | 74.66
| 金属波纹管 DN100 |  |  |  |  | 个 | 1 |  | 850 |  | 850
| 其他材料费 | [7 empty] | - |  | 26.88 | -
| 材料费小计 | [7 empty] | - |  | 951.54 | -
注：1.如不使用省级或行业建设主管部门发布的计价依据，可不填定额编码、名称等； 2.招标文件提供了暂估单价的材料，按暂估的单价填入表内“暂估单价”栏及“暂估合价”栏。
表-09
综合单价分析表
工程名称：华南师范大学科技楼消防改造工程 | [7 empty] | 标段： |  | 第 32 页 共 92 页
项目编码 |  | 031003003001 |  | 项目名称 | 阀门 |  |  |  | 计量单位 |  | 个 | 工程量 | 25
清单综合单价组成明细
定额编号 | 定额项目名称 | 定额 单位 | 数量 | 单价 |  |  |  |  | 合价
|  |  |  | 人工费 | 材料费 | 机械费 | 管理费 和利润 |  | 人工费 |  | 材料费 | 机械费 | 管理费 和利润
C8-2-21 | 焊接法兰阀安装 公称直径(100mm以内) | 个 | 1 | 81.07 | 824.84 | 17.97 | 25.95 |  | 81.07 |  | 824.84 | 17.97 | 25.95
人工单价 |  | 小计 | [6 empty] | 81.07 |  | 824.84 | 17.97 | 25.95
综合工日110元/工日 |  | 未计价材料费 | [6 empty] | 803.26
清单项目综合单价 | [8 empty] | 949.83
材 料 费 明 细 | 主要材料名称、规格、型号 |  |  |  |  | 单位 | 数量 |  | 单价（元） |  | 合价（元） | 暂估单价 （元） | 暂估合价 （元）
| 平焊法兰 DN100 |  |  |  |  | 片 | 2 |  | 37.33 |  | 74.66
| 闸阀 DN100 |  |  |  |  | 个 | 1 |  | 728.6 |  | 728.6
| 其他材料费 | [7 empty] | - |  | 21.59 | -
| 材料费小计 | [7 empty] | - |  | 824.85 | -
注：1.如不使用省级或行业建设主管部门发布的计价依据，可不填定额编码、名称等； 2.招标文件提供了暂估单价的材料，按暂估的单价填入表内“暂估单价”栏及“暂估合价”栏。
表-09
综合单价分析表
工程名称：华南师范大学科技楼消防改造工程 | [7 empty] | 标段： |  | 第 33 页 共 92 页
项目编码 |  | 031003003002 |  | 项目名称 | 阀门 |  |  |  | 计量单位 |  | 个 | 工程量 | 4
清单综合单价组成明细
定额编号 | 定额项目名称 | 定额 单位 | 数量 | 单价 |  |  |  |  | 合价
|  |  |  | 人工费 | 材料费 | 机械费 | 管理费 和利润 |  | 人工费 |  | 材料费 | 机械费 | 管理费 和利润
C8-2-23 | 焊接法兰阀安装 公称直径(150mm以内) | 个 | 1 | 114.18 | 1298.1 | 19.97 | 36.55 |  | 114.18 |  | 1298.1 | 19.97 | 36.55
人工单价 |  | 小计 | [6 empty] | 114.18 |  | 1298.1 | 19.97 | 36.55
综合工日110元/工日 |  | 未计价材料费 | [6 empty] | 1260
清单项目综合单价 | [8 empty] | 1468.8
材 料 费 明 细 | 主要材料名称、规格、型号 |  |  |  |  | 单位 | 数量 |  | 单价（元） |  | 合价（元） | 暂估单价 （元） | 暂估合价 （元）
| 平焊法兰 DN150 |  |  |  |  | 片 | 2 |  | 55 |  | 110
| 闸阀 DN150 |  |  |  |  | 个 | 1 |  | 1150 |  | 1150
| 其他材料费 | [7 empty] | - |  | 38.09 | -
| 材料费小计 | [7 empty] | - |  | 1298.09 | -
注：1.如不使用省级或行业建设主管部门发布的计价依据，可不填定额编码、名称等； 2.招标文件提供了暂估单价的材料，按暂估的单价填入表内“暂估单价”栏及“暂估合价”栏。
表-09
综合单价分析表
工程名称：华南师范大学科技楼消防改造工程 | [7 empty] | 标段： |  | 第 34 页 共 92 页
项目编码 |  | 031003003003 |  | 项目名称 | 阀门 |  |  |  | 计量单位 |  | 个 | 工程量 | 3
清单综合单价组成明细
定额编号 | 定额项目名称 | 定额 单位 | 数量 | 单价 |  |  |  |  | 合价
|  |  |  | 人工费 | 材料费 | 机械费 | 管理费 和利润 |  | 人工费 |  | 材料费 | 机械费 | 管理费 和利润
C8-2-21 | 焊接法兰阀安装 公称直径(100mm以内) | 个 | 1 | 81.07 | 1948.44 | 17.97 | 25.95 |  | 81.07 |  | 1948.44 | 17.97 | 25.95
人工单价 |  | 小计 | [6 empty] | 81.07 |  | 1948.44 | 17.97 | 25.95
综合工日110元/工日 |  | 未计价材料费 | [6 empty] | 1926.86
清单项目综合单价 | [8 empty] | 2073.43
材 料 费 明 细 | 主要材料名称、规格、型号 |  |  |  |  | 单位 | 数量 |  | 单价（元） |  | 合价（元） | 暂估单价 （元） | 暂估合价 （元）
| 平焊法兰 DN100 |  |  |  |  | 片 | 2 |  | 37.33 |  | 74.66
| 止回阀 DN100 |  |  |  |  | 个 | 1 |  | 1852.2 |  | 1852.2
| 其他材料费 | [7 empty] | - |  | 21.59 | -
| 材料费小计 | [7 empty] | - |  | 1948.45 | -
注：1.如不使用省级或行业建设主管部门发布的计价依据，可不填定额编码、名称等； 2.招标文件提供了暂估单价的材料，按暂估的单价填入表内“暂估单价”栏及“暂估合价”栏。
表-09
综合单价分析表
工程名称：华南师范大学科技楼消防改造工程 | [7 empty] | 标段： |  | 第 35 页 共 92 页
项目编码 |  | 031003003004 |  | 项目名称 | 阀门 |  |  |  | 计量单位 |  | 个 | 工程量 | 3
清单综合单价组成明细
定额编号 | 定额项目名称 | 定额 单位 | 数量 | 单价 |  |  |  |  | 合价
|  |  |  | 人工费 | 材料费 | 机械费 | 管理费 和利润 |  | 人工费 |  | 材料费 | 机械费 | 管理费 和利润
C8-2-23 | 焊接法兰阀安装 公称直径(150mm以内) | 个 | 1 | 114.18 | 2448.1 | 19.97 | 36.55 |  | 114.18 |  | 2448.1 | 19.97 | 36.55
人工单价 |  | 小计 | [6 empty] | 114.18 |  | 2448.1 | 19.97 | 36.55
综合工日110元/工日 |  | 未计价材料费 | [6 empty] | 2410
清单项目综合单价 | [8 empty] | 2618.8
材 料 费 明 细 | 主要材料名称、规格、型号 |  |  |  |  | 单位 | 数量 |  | 单价（元） |  | 合价（元） | 暂估单价 （元） | 暂估合价 （元）
| 平焊法兰 DN150 |  |  |  |  | 片 | 2 |  | 55 |  | 110
| 止回阀 DN150 |  |  |  |  | 个 | 1 |  | 2300 |  | 2300
| 其他材料费 | [7 empty] | - |  | 38.09 | -
| 材料费小计 | [7 empty] | - |  | 2448.09 | -
注：1.如不使用省级或行业建设主管部门发布的计价依据，可不填定额编码、名称等； 2.招标文件提供了暂估单价的材料，按暂估的单价填入表内“暂估单价”栏及“暂估合价”栏。
表-09
综合单价分析表
工程名称：华南师范大学科技楼消防改造工程 | [7 empty] | 标段： |  | 第 36 页 共 92 页
项目编码 |  | 030901012001 |  | 项目名称 | 消防水泵接合器 |  |  |  | 计量单位 |  | 套 | 工程量 | 2
清单综合单价组成明细
定额编号 | 定额项目名称 | 定额 单位 | 数量 | 单价 |  |  |  |  | 合价
|  |  |  | 人工费 | 材料费 | 机械费 | 管理费 和利润 |  | 人工费 |  | 材料费 | 机械费 | 管理费 和利润
C7-2-66 | 消防水泵接合器安装 地上式 100 | 套 | 1 | 182.05 | 1349.58 | 7.55 | 58.28 |  | 182.05 |  | 1349.58 | 7.55 | 58.28
人工单价 |  | 小计 | [6 empty] | 182.05 |  | 1349.58 | 7.55 | 58.28
综合工日110元/工日 |  | 未计价材料费 | [6 empty] | 1317.33
清单项目综合单价 | [8 empty] | 1597.46
材 料 费 明 细 | 主要材料名称、规格、型号 |  |  |  |  | 单位 | 数量 |  | 单价（元） |  | 合价（元） | 暂估单价 （元） | 暂估合价 （元）
| 平焊法兰 DN100 |  |  |  |  | 片 | 1 |  | 37.33 |  | 37.33
| 消防水泵接合器 SQS100-1.6MPa |  |  |  |  | 套 | 1 |  | 1280 |  | 1280
| 其他材料费 | [7 empty] | - |  | 32.25 | -
| 材料费小计 | [7 empty] | - |  | 1349.58 | -
注：1.如不使用省级或行业建设主管部门发布的计价依据，可不填定额编码、名称等； 2.招标文件提供了暂估单价的材料，按暂估的单价填入表内“暂估单价”栏及“暂估合价”栏。
表-09
综合单价分析表
工程名称：华南师范大学科技楼消防改造工程 | [7 empty] | 标段： |  | 第 37 页 共 92 页
项目编码 |  | 031003001001 |  | 项目名称 | 自动排气阀 DN25 |  |  |  | 计量单位 |  | 个 | 工程量 | 2
清单综合单价组成明细
定额编号 | 定额项目名称 | 定额 单位 | 数量 | 单价 |  |  |  |  | 合价
|  |  |  | 人工费 | 材料费 | 机械费 | 管理费 和利润 |  | 人工费 |  | 材料费 | 机械费 | 管理费 和利润
C8-2-41 | 自动排气阀安装 公称直径(25mm以内) | 个 | 1 | 22.66 | 54.13 |  | 7.26 |  | 22.66 |  | 54.13 |  | 7.26
人工单价 |  | 小计 | [6 empty] | 22.66 |  | 54.13 |  | 7.26
综合工日110元/工日 |  | 未计价材料费 | [6 empty] | 37.8
清单项目综合单价 | [8 empty] | 84.05
材 料 费 明 细 | 主要材料名称、规格、型号 |  |  |  |  | 单位 | 数量 |  | 单价（元） |  | 合价（元） | 暂估单价 （元） | 暂估合价 （元）
| 自动排气阀 DN25 |  |  |  |  | 个 | 1 |  | 37.8 |  | 37.8
| 其他材料费 | [7 empty] | - |  | 16.33 | -
| 材料费小计 | [7 empty] | - |  | 54.13 | -
注：1.如不使用省级或行业建设主管部门发布的计价依据，可不填定额编码、名称等； 2.招标文件提供了暂估单价的材料，按暂估的单价填入表内“暂估单价”栏及“暂估合价”栏。
表-09
综合单价分析表
工程名称：华南师范大学科技楼消防改造工程 | [7 empty] | 标段： |  | 第 38 页 共 92 页
项目编码 |  | 粤R2-3-45 |  | 项目名称 | 镀锌钢管拆除(螺纹连接) DN80 |  |  |  | 计量单位 |  | m | 工程量 | 288.87
清单综合单价组成明细
定额编号 | 定额项目名称 | 定额 单位 | 数量 | 单价 |  |  |  |  | 合价
|  |  |  | 人工费 | 材料费 | 机械费 | 管理费 和利润 |  | 人工费 |  | 材料费 | 机械费 | 管理费 和利润
借R2-3-45 *1.5 | 镀锌钢管(螺纹连接) 公称直径(mm以内) 100 单价*1.5 | 10m | 0.1 | 203.61 | 0.38 |  | 65.18 |  | 20.36 |  | 0.04 |  | 6.52
人工单价 |  | 小计 | [6 empty] | 20.36 |  | 0.04 |  | 6.52
综合工日110元/工日 |  | 未计价材料费
清单项目综合单价 | [8 empty] | 26.91
材 料 费 明 细 | 主要材料名称、规格、型号 |  |  |  |  | 单位 | 数量 |  | 单价（元） |  | 合价（元） | 暂估单价 （元） | 暂估合价 （元）
| 其他材料费 | [7 empty] | - |  | 0.04 | -
| 材料费小计 | [7 empty] | - |  | 0.04 | -
注：1.如不使用省级或行业建设主管部门发布的计价依据，可不填定额编码、名称等； 2.招标文件提供了暂估单价的材料，按暂估的单价填入表内“暂估单价”栏及“暂估合价”栏。
表-09
综合单价分析表
工程名称：华南师范大学科技楼消防改造工程 | [7 empty] | 标段： |  | 第 39 页 共 92 页
项目编码 |  | 粤R2-3-59 |  | 项目名称 | 室内消火栓拆除 |  |  |  | 计量单位 |  | 套 | 工程量 | 21
清单综合单价组成明细
定额编号 | 定额项目名称 | 定额 单位 | 数量 | 单价 |  |  |  |  | 合价
|  |  |  | 人工费 | 材料费 | 机械费 | 管理费 和利润 |  | 人工费 |  | 材料费 | 机械费 | 管理费 和利润
借R2-3-59 换 | 室内消火栓 室内消火栓组合卷盘的拆除 单价*1.5 | 套 | 1 | 80.58 | 0.29 |  | 25.78 |  | 80.58 |  | 0.29 |  | 25.78
人工单价 |  | 小计 | [6 empty] | 80.58 |  | 0.29 |  | 25.78
综合工日110元/工日 |  | 未计价材料费
清单项目综合单价 | [8 empty] | 106.65
材 料 费 明 细 | 主要材料名称、规格、型号 |  |  |  |  | 单位 | 数量 |  | 单价（元） |  | 合价（元） | 暂估单价 （元） | 暂估合价 （元）
| 其他材料费 | [7 empty] | - |  | 0.29 | -
| 材料费小计 | [7 empty] | - |  | 0.29 | -
注：1.如不使用省级或行业建设主管部门发布的计价依据，可不填定额编码、名称等； 2.招标文件提供了暂估单价的材料，按暂估的单价填入表内“暂估单价”栏及“暂估合价”栏。
表-09
综合单价分析表
工程名称：华南师范大学科技楼消防改造工程 | [7 empty] | 标段： |  | 第 40 页 共 92 页
项目编码 |  | 030905002001 |  | 项目名称 | 水灭火控制装置调试 |  |  |  | 计量单位 |  | 系统 | 工程量 | 1
清单综合单价组成明细
定额编号 | 定额项目名称 | 定额 单位 | 数量 | 单价 |  |  |  |  | 合价
|  |  |  | 人工费 | 材料费 | 机械费 | 管理费 和利润 |  | 人工费 |  | 材料费 | 机械费 | 管理费 和利润
C7-6-6 | 水灭火系统控制装置调试 200点以下 | 系统 | 1 | 2502.83 | 138.31 | 405.14 | 801.25 |  | 2502.83 |  | 138.31 | 405.14 | 801.25
人工单价 |  | 小计 | [6 empty] | 2502.83 |  | 138.31 | 405.14 | 801.25
综合工日110元/工日 |  | 未计价材料费
清单项目综合单价 | [8 empty] | 3847.53
材 料 费 明 细 | 主要材料名称、规格、型号 |  |  |  |  | 单位 | 数量 |  | 单价（元） |  | 合价（元） | 暂估单价 （元） | 暂估合价 （元）
| 其他材料费 | [7 empty] | - |  | 138.31 | -
| 材料费小计 | [7 empty] | - |  | 138.31 | -
注：1.如不使用省级或行业建设主管部门发布的计价依据，可不填定额编码、名称等； 2.招标文件提供了暂估单价的材料，按暂估的单价填入表内“暂估单价”栏及“暂估合价”栏。
表-09
综合单价分析表
工程名称：华南师范大学科技楼消防改造工程 | [7 empty] | 标段： |  | 第 41 页 共 92 页
项目编码 |  | 030901001005 |  | 项目名称 | 镀锌钢管DN25 |  |  |  | 计量单位 |  | m | 工程量 | 2096.9
清单综合单价组成明细
定额编号 | 定额项目名称 | 定额 单位 | 数量 | 单价 |  |  |  |  | 合价
|  |  |  | 人工费 | 材料费 | 机械费 | 管理费 和利润 |  | 人工费 |  | 材料费 | 机械费 | 管理费 和利润
C7-2-1 | 镀锌钢管(螺纹连接) 公称直径(25mm以内) | 10m | 0.1 | 165.77 | 398.08 | 3.19 | 53.07 |  | 16.58 |  | 39.81 | 0.32 | 5.31
C7-2-76 | 自动喷水灭火系统管网水冲洗 公称直径(50mm以内) | 100m | 0.01 | 66.11 | 83.62 | 11.46 | 21.16 |  | 0.66 |  | 0.84 | 0.11 | 0.21
C11-1-1 | 手工除锈 管道 轻锈 | 10m2 | 0.0132 | 29.59 | 2.85 |  | 8.4 |  | 0.39 |  | 0.04 |  | 0.11
C11-2-1 | 管道刷油 红丹防锈漆 第一遍 | 10m2 | 0.0132 | 22 | 34.28 |  | 6.25 |  | 0.29 |  | 0.45 |  | 0.08
C11-2-2 | 管道刷油 红丹防锈漆 第二遍 | 10m2 | 0.0132 | 22 | 30.33 |  | 6.25 |  | 0.29 |  | 0.4 |  | 0.08
人工单价 |  | 小计 | [6 empty] | 18.21 |  | 41.54 | 0.43 | 5.79
综合工日110元/工日 |  | 未计价材料费 | [6 empty] | 40.13
清单项目综合单价 | [8 empty] | 65.97
材 料 费 明 细 | 主要材料名称、规格、型号 |  |  |  |  | 单位 | 数量 |  | 单价（元） |  | 合价（元） | 暂估单价 （元） | 暂估合价 （元）
| 镀锌钢管管件 DN25 |  |  |  |  | 个 | 0.723 |  | 7.05 |  | 5.1
| 镀锌钢管 DN25 |  |  |  |  | m | 1.02 |  | 33.56 |  | 34.23
| 酚醛防锈漆 |  |  |  |  | kg | 0.0365 |  | 22 |  | 0.8
注：1.如不使用省级或行业建设主管部门发布的计价依据，可不填定额编码、名称等； 2.招标文件提供了暂估单价的材料，按暂估的单价填入表内“暂估单价”栏及“暂估合价”栏。
表-09
综合单价分析表
工程名称：华南师范大学科技楼消防改造工程 | [7 empty] | 标段： |  | 第 42 页 共 92 页
| 其他材料费 | [7 empty] | - |  | 1.42 | -
| 材料费小计 | [7 empty] | - |  | 41.55 | -
注：1.如不使用省级或行业建设主管部门发布的计价依据，可不填定额编码、名称等； 2.招标文件提供了暂估单价的材料，按暂估的单价填入表内“暂估单价”栏及“暂估合价”栏。
表-09
综合单价分析表
工程名称：华南师范大学科技楼消防改造工程 | [7 empty] | 标段： |  | 第 43 页 共 92 页
项目编码 |  | 030901001006 |  | 项目名称 | 镀锌钢管DN32 |  |  |  | 计量单位 |  | m | 工程量 | 1015.35
清单综合单价组成明细
定额编号 | 定额项目名称 | 定额 单位 | 数量 | 单价 |  |  |  |  | 合价
|  |  |  | 人工费 | 材料费 | 机械费 | 管理费 和利润 |  | 人工费 |  | 材料费 | 机械费 | 管理费 和利润
C7-2-2 | 镀锌钢管(螺纹连接) 公称直径(32mm以内) | 10m | 0.1 | 172.15 | 511.89 | 4.59 | 55.12 |  | 17.22 |  | 51.19 | 0.46 | 5.51
C7-2-76 | 自动喷水灭火系统管网水冲洗 公称直径(50mm以内) | 100m | 0.01 | 66.11 | 83.62 | 11.46 | 21.16 |  | 0.66 |  | 0.84 | 0.11 | 0.21
C11-1-1 | 手工除锈 管道 轻锈 | 10m2 | 0.0159 | 29.59 | 2.85 |  | 8.4 |  | 0.47 |  | 0.05 |  | 0.13
C11-2-1 | 管道刷油 红丹防锈漆 第一遍 | 10m2 | 0.0159 | 22 | 34.28 |  | 6.25 |  | 0.35 |  | 0.54 |  | 0.1
C11-2-2 | 管道刷油 红丹防锈漆 第二遍 | 10m2 | 0.0159 | 22 | 30.33 |  | 6.25 |  | 0.35 |  | 0.48 |  | 0.1
人工单价 |  | 小计 | [6 empty] | 19.05 |  | 53.1 | 0.57 | 6.05
综合工日110元/工日 |  | 未计价材料费 | [6 empty] | 51.57
清单项目综合单价 | [8 empty] | 78.78
材 料 费 明 细 | 主要材料名称、规格、型号 |  |  |  |  | 单位 | 数量 |  | 单价（元） |  | 合价（元） | 暂估单价 （元） | 暂估合价 （元）
| 酚醛防锈漆 |  |  |  |  | kg | 0.044 |  | 22 |  | 0.97
| 镀锌钢管管件 DN32 |  |  |  |  | 个 | 0.807 |  | 8.43 |  | 6.8
| 镀锌钢管 DN32 |  |  |  |  | m | 1.02 |  | 42.94 |  | 43.8
注：1.如不使用省级或行业建设主管部门发布的计价依据，可不填定额编码、名称等； 2.招标文件提供了暂估单价的材料，按暂估的单价填入表内“暂估单价”栏及“暂估合价”栏。
表-09
综合单价分析表
工程名称：华南师范大学科技楼消防改造工程 | [7 empty] | 标段： |  | 第 44 页 共 92 页
| 其他材料费 | [7 empty] | - |  | 1.54 | -
| 材料费小计 | [7 empty] | - |  | 53.11 | -
注：1.如不使用省级或行业建设主管部门发布的计价依据，可不填定额编码、名称等； 2.招标文件提供了暂估单价的材料，按暂估的单价填入表内“暂估单价”栏及“暂估合价”栏。
表-09
综合单价分析表
工程名称：华南师范大学科技楼消防改造工程 | [7 empty] | 标段： |  | 第 45 页 共 92 页
项目编码 |  | 030901001007 |  | 项目名称 | 镀锌钢管DN40 |  |  |  | 计量单位 |  | m | 工程量 | 117.6
清单综合单价组成明细
定额编号 | 定额项目名称 | 定额 单位 | 数量 | 单价 |  |  |  |  | 合价
|  |  |  | 人工费 | 材料费 | 机械费 | 管理费 和利润 |  | 人工费 |  | 材料费 | 机械费 | 管理费 和利润
C7-2-3 | 镀锌钢管(螺纹连接) 公称直径(40mm以内) | 10m | 0.1 | 195.8 | 669.13 | 7.1 | 62.68 |  | 19.58 |  | 66.91 | 0.71 | 6.27
C7-2-76 | 自动喷水灭火系统管网水冲洗 公称直径(50mm以内) | 100m | 0.01 | 66.11 | 83.62 | 11.46 | 21.16 |  | 0.66 |  | 0.84 | 0.11 | 0.21
C11-1-1 | 手工除锈 管道 轻锈 | 10m2 | 0.0178 | 29.59 | 2.85 |  | 8.4 |  | 0.53 |  | 0.05 |  | 0.15
C11-2-1 | 管道刷油 红丹防锈漆 第一遍 | 10m2 | 0.0178 | 22 | 34.28 |  | 6.25 |  | 0.39 |  | 0.61 |  | 0.11
C11-2-2 | 管道刷油 红丹防锈漆 第二遍 | 10m2 | 0.0178 | 22 | 30.33 |  | 6.25 |  | 0.39 |  | 0.54 |  | 0.11
人工单价 |  | 小计 | [6 empty] | 21.55 |  | 68.95 | 0.82 | 6.85
综合工日110元/工日 |  | 未计价材料费 | [6 empty] | 67.11
清单项目综合单价 | [8 empty] | 98.17
材 料 费 明 细 | 主要材料名称、规格、型号 |  |  |  |  | 单位 | 数量 |  | 单价（元） |  | 合价（元） | 暂估单价 （元） | 暂估合价 （元）
| 酚醛防锈漆 |  |  |  |  | kg | 0.0492 |  | 22 |  | 1.08
| 镀锌钢管 DN40 |  |  |  |  | m | 1.02 |  | 52.92 |  | 53.98
| 镀锌钢管管件 DN40 |  |  |  |  | 个 | 1.223 |  | 9.85 |  | 12.05
注：1.如不使用省级或行业建设主管部门发布的计价依据，可不填定额编码、名称等； 2.招标文件提供了暂估单价的材料，按暂估的单价填入表内“暂估单价”栏及“暂估合价”栏。
表-09
综合单价分析表
工程名称：华南师范大学科技楼消防改造工程 | [7 empty] | 标段： |  | 第 46 页 共 92 页
| 其他材料费 | [7 empty] | - |  | 1.86 | -
| 材料费小计 | [7 empty] | - |  | 68.97 | -
注：1.如不使用省级或行业建设主管部门发布的计价依据，可不填定额编码、名称等； 2.招标文件提供了暂估单价的材料，按暂估的单价填入表内“暂估单价”栏及“暂估合价”栏。
表-09
综合单价分析表
工程名称：华南师范大学科技楼消防改造工程 | [7 empty] | 标段： |  | 第 47 页 共 92 页
项目编码 |  | 030901001008 |  | 项目名称 | 镀锌钢管DN50 |  |  |  | 计量单位 |  | m | 工程量 | 210
清单综合单价组成明细
定额编号 | 定额项目名称 | 定额 单位 | 数量 | 单价 |  |  |  |  | 合价
|  |  |  | 人工费 | 材料费 | 机械费 | 管理费 和利润 |  | 人工费 |  | 材料费 | 机械费 | 管理费 和利润
C7-2-4 | 镀锌钢管(螺纹连接) 公称直径(50mm以内) | 10m | 0.1 | 204.05 | 865.75 | 6.18 | 65.33 |  | 20.41 |  | 86.58 | 0.62 | 6.53
C7-2-76 | 自动喷水灭火系统管网水冲洗 公称直径(50mm以内) | 100m | 0.01 | 66.11 | 83.62 | 11.46 | 21.16 |  | 0.66 |  | 0.84 | 0.11 | 0.21
C11-1-1 | 手工除锈 管道 轻锈 | 10m2 | 0.0215 | 29.59 | 2.85 |  | 8.4 |  | 0.64 |  | 0.06 |  | 0.18
C11-2-1 | 管道刷油 红丹防锈漆 第一遍 | 10m2 | 0.0215 | 22 | 34.28 |  | 6.25 |  | 0.47 |  | 0.74 |  | 0.13
C11-2-2 | 管道刷油 红丹防锈漆 第二遍 | 10m2 | 0.0215 | 22 | 30.33 |  | 6.25 |  | 0.47 |  | 0.65 |  | 0.13
人工单价 |  | 小计 | [6 empty] | 22.65 |  | 88.87 | 0.73 | 7.18
综合工日110元/工日 |  | 未计价材料费 | [6 empty] | 86.99
清单项目综合单价 | [8 empty] | 119.44
材 料 费 明 细 | 主要材料名称、规格、型号 |  |  |  |  | 单位 | 数量 |  | 单价（元） |  | 合价（元） | 暂估单价 （元） | 暂估合价 （元）
| 酚醛防锈漆 |  |  |  |  | kg | 0.0596 |  | 22 |  | 1.31
| 镀锌钢管管件 DN50 |  |  |  |  | 个 | 0.933 |  | 18.84 |  | 17.58
| 镀锌钢管 DN50 |  |  |  |  | m | 1.02 |  | 66.77 |  | 68.11
注：1.如不使用省级或行业建设主管部门发布的计价依据，可不填定额编码、名称等； 2.招标文件提供了暂估单价的材料，按暂估的单价填入表内“暂估单价”栏及“暂估合价”栏。
表-09
综合单价分析表
工程名称：华南师范大学科技楼消防改造工程 | [7 empty] | 标段： |  | 第 48 页 共 92 页
| 其他材料费 | [7 empty] | - |  | 1.88 | -
| 材料费小计 | [7 empty] | - |  | 88.88 | -
注：1.如不使用省级或行业建设主管部门发布的计价依据，可不填定额编码、名称等； 2.招标文件提供了暂估单价的材料，按暂估的单价填入表内“暂估单价”栏及“暂估合价”栏。
表-09
综合单价分析表
工程名称：华南师范大学科技楼消防改造工程 | [7 empty] | 标段： |  | 第 49 页 共 92 页
项目编码 |  | 030901001009 |  | 项目名称 | 镀锌钢管DN65 |  |  |  | 计量单位 |  | m | 工程量 | 84
清单综合单价组成明细
定额编号 | 定额项目名称 | 定额 单位 | 数量 | 单价 |  |  |  |  | 合价
|  |  |  | 人工费 | 材料费 | 机械费 | 管理费 和利润 |  | 人工费 |  | 材料费 | 机械费 | 管理费 和利润
C7-2-5 | 镀锌钢管(螺纹连接) 公称直径(65mm以内) | 10m | 0.1 | 226.82 | 1178.1 | 6.43 | 72.62 |  | 22.68 |  | 117.81 | 0.64 | 7.26
C7-2-77 | 自动喷水灭火系统管网水冲洗 公称直径(65mm以内) | 100m | 0.01 | 72.71 | 128.13 | 14.63 | 23.28 |  | 0.73 |  | 1.28 | 0.15 | 0.23
C11-1-1 | 手工除锈 管道 轻锈 | 10m2 | 0.0265 | 29.59 | 2.85 |  | 8.4 |  | 0.78 |  | 0.08 |  | 0.22
C11-2-1 | 管道刷油 红丹防锈漆 第一遍 | 10m2 | 0.0265 | 22 | 34.28 |  | 6.25 |  | 0.58 |  | 0.91 |  | 0.17
C11-2-2 | 管道刷油 红丹防锈漆 第二遍 | 10m2 | 0.0265 | 22 | 30.33 |  | 6.25 |  | 0.58 |  | 0.8 |  | 0.17
人工单价 |  | 小计 | [6 empty] | 25.35 |  | 120.88 | 0.79 | 8.05
综合工日110元/工日 |  | 未计价材料费 | [6 empty] | 118.2
清单项目综合单价 | [8 empty] | 155.07
材 料 费 明 细 | 主要材料名称、规格、型号 |  |  |  |  | 单位 | 数量 |  | 单价（元） |  | 合价（元） | 暂估单价 （元） | 暂估合价 （元）
| 酚醛防锈漆 |  |  |  |  | kg | 0.0734 |  | 22 |  | 1.61
| 镀锌钢管管件 DN65 |  |  |  |  | 个 | 0.891 |  | 26.86 |  | 23.93
| 镀锌钢管 DN65 |  |  |  |  | m | 1.02 |  | 90.84 |  | 92.66
注：1.如不使用省级或行业建设主管部门发布的计价依据，可不填定额编码、名称等； 2.招标文件提供了暂估单价的材料，按暂估的单价填入表内“暂估单价”栏及“暂估合价”栏。
表-09
综合单价分析表
工程名称：华南师范大学科技楼消防改造工程 | [7 empty] | 标段： |  | 第 50 页 共 92 页
| 其他材料费 | [7 empty] | - |  | 2.7 | -
| 材料费小计 | [7 empty] | - |  | 120.9 | -
注：1.如不使用省级或行业建设主管部门发布的计价依据，可不填定额编码、名称等； 2.招标文件提供了暂估单价的材料，按暂估的单价填入表内“暂估单价”栏及“暂估合价”栏。
表-09
综合单价分析表
工程名称：华南师范大学科技楼消防改造工程 | [7 empty] | 标段： |  | 第 51 页 共 92 页
项目编码 |  | 030901001010 |  | 项目名称 | 镀锌钢管DN80 |  |  |  | 计量单位 |  | m | 工程量 | 177.45
清单综合单价组成明细
定额编号 | 定额项目名称 | 定额 单位 | 数量 | 单价 |  |  |  |  | 合价
|  |  |  | 人工费 | 材料费 | 机械费 | 管理费 和利润 |  | 人工费 |  | 材料费 | 机械费 | 管理费 和利润
C7-2-6 | 镀锌钢管(螺纹连接) 公称直径(80mm以内) | 10m | 0.1 | 265.98 | 1439.56 | 7.18 | 85.15 |  | 26.6 |  | 143.96 | 0.72 | 8.52
C7-2-78 | 自动喷水灭火系统管网水冲洗 公称直径(80mm以内) | 100m | 0.01 | 72.71 | 170.84 | 16.22 | 23.28 |  | 0.73 |  | 1.71 | 0.16 | 0.23
C11-1-1 | 手工除锈 管道 轻锈 | 10m2 | 0.0305 | 29.59 | 2.85 |  | 8.4 |  | 0.9 |  | 0.09 |  | 0.26
C11-2-1 | 管道刷油 红丹防锈漆 第一遍 | 10m2 | 0.0305 | 22 | 34.28 |  | 6.25 |  | 0.67 |  | 1.05 |  | 0.19
C11-2-2 | 管道刷油 红丹防锈漆 第二遍 | 10m2 | 0.0305 | 22 | 30.33 |  | 6.25 |  | 0.67 |  | 0.93 |  | 0.19
人工单价 |  | 小计 | [6 empty] | 29.57 |  | 147.74 | 0.88 | 9.39
综合工日110元/工日 |  | 未计价材料费 | [6 empty] | 144.46
清单项目综合单价 | [8 empty] | 187.55
材 料 费 明 细 | 主要材料名称、规格、型号 |  |  |  |  | 单位 | 数量 |  | 单价（元） |  | 合价（元） | 暂估单价 （元） | 暂估合价 （元）
| 酚醛防锈漆 |  |  |  |  | kg | 0.0845 |  | 22 |  | 1.86
| 镀锌钢管 DN80 |  |  |  |  | m | 1.02 |  | 113.29 |  | 115.56
| 镀锌钢管管件 DN80 |  |  |  |  | 个 | 0.826 |  | 32.74 |  | 27.04
注：1.如不使用省级或行业建设主管部门发布的计价依据，可不填定额编码、名称等； 2.招标文件提供了暂估单价的材料，按暂估的单价填入表内“暂估单价”栏及“暂估合价”栏。
表-09
综合单价分析表
工程名称：华南师范大学科技楼消防改造工程 | [7 empty] | 标段： |  | 第 52 页 共 92 页
| 其他材料费 | [7 empty] | - |  | 3.28 | -
| 材料费小计 | [7 empty] | - |  | 147.74 | -
注：1.如不使用省级或行业建设主管部门发布的计价依据，可不填定额编码、名称等； 2.招标文件提供了暂估单价的材料，按暂估的单价填入表内“暂估单价”栏及“暂估合价”栏。
表-09
综合单价分析表
工程名称：华南师范大学科技楼消防改造工程 | [7 empty] | 标段： |  | 第 53 页 共 92 页
项目编码 |  | 030901001011 |  | 项目名称 | 镀锌钢管DN100 |  |  |  | 计量单位 |  | m | 工程量 | 200.55
清单综合单价组成明细
定额编号 | 定额项目名称 | 定额 单位 | 数量 | 单价 |  |  |  |  | 合价
|  |  |  | 人工费 | 材料费 | 机械费 | 管理费 和利润 |  | 人工费 |  | 材料费 | 机械费 | 管理费 和利润
C11-1-2 | 手工除锈 管道 中锈 | 10m2 | 0.0358 | 66.11 | 5.7 |  | 18.77 |  | 2.37 |  | 0.2 |  | 0.67
C11-2-1 | 管道刷油 红丹防锈漆 第一遍 | 10m2 | 0.0358 | 22 | 34.28 |  | 6.25 |  | 0.79 |  | 1.23 |  | 0.22
C11-2-2 | 管道刷油 红丹防锈漆 第二遍 | 10m2 | 0.0358 | 22 | 30.33 |  | 6.25 |  | 0.79 |  | 1.09 |  | 0.22
C8-1-412 | 管道消毒、冲洗 公称直径(100mm以内) | 100m | 0.01 | 54.78 | 36.43 |  | 17.53 |  | 0.55 |  | 0.36 |  | 0.18
C8-1-298 | 钢管(沟槽式卡箍连接)管道安装 公称直径(100mm以内) | 10m | 0.1 | 72.27 | 1500.81 | 42.47 | 23.13 |  | 7.23 |  | 150.08 | 4.25 | 2.31
C8-1-312 | 卡箍安装 公称直径(100mm以内) | 10套 | 0.0333 | 82.17 | 537.18 |  | 26.3 |  | 2.74 |  | 17.91 |  | 0.88
人工单价 |  | 小计 | [6 empty] | 14.47 |  | 170.87 | 4.25 | 4.48
综合工日110元/工日 |  | 未计价材料费 | [6 empty] | 167.81
清单项目综合单价 | [8 empty] | 194.06
材 料 费 明 细 | 主要材料名称、规格、型号 |  |  |  |  | 单位 | 数量 |  | 单价（元） |  | 合价（元） | 暂估单价 （元） | 暂估合价 （元）
注：1.如不使用省级或行业建设主管部门发布的计价依据，可不填定额编码、名称等； 2.招标文件提供了暂估单价的材料，按暂估的单价填入表内“暂估单价”栏及“暂估合价”栏。
表-09
综合单价分析表
工程名称：华南师范大学科技楼消防改造工程 | [7 empty] | 标段： |  | 第 54 页 共 92 页
| 醇酸防锈漆 |  |  |  |  | kg | 0.0992 |  | 22 |  | 2.18
| 卡箍（含螺栓）DN100 |  |  |  |  | 套 | 0.3333 |  | 45 |  | 15
| 橡胶圈DN100 |  |  |  |  | 个 | 0.3333 |  | 5 |  | 1.67
| 镀锌钢管 DN100 |  |  |  |  | m | 1.02 |  | 146.04 |  | 148.96
| 其他材料费 | [7 empty] | - |  | 3.06 | -
| 材料费小计 | [7 empty] | - |  | 170.87 | -
注：1.如不使用省级或行业建设主管部门发布的计价依据，可不填定额编码、名称等； 2.招标文件提供了暂估单价的材料，按暂估的单价填入表内“暂估单价”栏及“暂估合价”栏。
表-09
综合单价分析表
工程名称：华南师范大学科技楼消防改造工程 | [7 empty] | 标段： |  | 第 55 页 共 92 页
项目编码 |  | 030901001012 |  | 项目名称 | 镀锌钢管DN150 |  |  |  | 计量单位 |  | m | 工程量 | 347.55
清单综合单价组成明细
定额编号 | 定额项目名称 | 定额 单位 | 数量 | 单价 |  |  |  |  | 合价
|  |  |  | 人工费 | 材料费 | 机械费 | 管理费 和利润 |  | 人工费 |  | 材料费 | 机械费 | 管理费 和利润
C8-1-314 | 卡箍安装 公称直径(150mm以内) | 10套 | 0.0333 | 132.66 | 811.3 |  | 42.47 |  | 4.42 |  | 27.04 |  | 1.42
C11-1-2 | 手工除锈 管道 中锈 | 10m2 | 0.0528 | 66.11 | 5.7 |  | 18.77 |  | 3.49 |  | 0.3 |  | 0.99
C11-2-1 | 管道刷油 红丹防锈漆 第一遍 | 10m2 | 0.0528 | 22 | 34.28 |  | 6.25 |  | 1.16 |  | 1.81 |  | 0.33
C11-2-2 | 管道刷油 红丹防锈漆 第二遍 | 10m2 | 0.0528 | 22 | 30.33 |  | 6.25 |  | 1.16 |  | 1.6 |  | 0.33
C8-1-413 | 管道消毒、冲洗 公称直径(200mm以内) | 100m | 0.01 | 68.42 | 100.17 |  | 21.9 |  | 0.68 |  | 1 |  | 0.22
C8-1-300 | 钢管(沟槽式卡箍连接)管道安装 公称直径(150mm以内) | 10m | 0.1 | 100.98 | 2461.49 | 56.84 | 32.33 |  | 10.1 |  | 246.15 | 5.68 | 3.23
人工单价 |  | 小计 | [6 empty] | 21.01 |  | 277.9 | 5.68 | 6.52
综合工日110元/工日 |  | 未计价材料费 | [6 empty] | 273.02
清单项目综合单价 | [8 empty] | 311.12
材 料 费 明 细 | 主要材料名称、规格、型号 |  |  |  |  | 单位 | 数量 |  | 单价（元） |  | 合价（元） | 暂估单价 （元） | 暂估合价 （元）
注：1.如不使用省级或行业建设主管部门发布的计价依据，可不填定额编码、名称等； 2.招标文件提供了暂估单价的材料，按暂估的单价填入表内“暂估单价”栏及“暂估合价”栏。
表-09
综合单价分析表
工程名称：华南师范大学科技楼消防改造工程 | [7 empty] | 标段： |  | 第 56 页 共 92 页
| 醇酸防锈漆 |  |  |  |  | kg | 0.1462 |  | 22 |  | 3.22
| 卡箍（含螺栓）DN150 |  |  |  |  | 套 | 0.3333 |  | 65 |  | 21.66
| 密封胶圈 |  |  |  |  | 个 | 0.3333 |  | 10 |  | 3.33
| 镀锌钢管 DN150 |  |  |  |  | m | 1.02 |  | 240 |  | 244.8
| 其他材料费 | [7 empty] | - |  | 4.88 | -
| 材料费小计 | [7 empty] | - |  | 277.89 | -
注：1.如不使用省级或行业建设主管部门发布的计价依据，可不填定额编码、名称等； 2.招标文件提供了暂估单价的材料，按暂估的单价填入表内“暂估单价”栏及“暂估合价”栏。
表-09
综合单价分析表
工程名称：华南师范大学科技楼消防改造工程 | [7 empty] | 标段： |  | 第 57 页 共 92 页
项目编码 |  | 030901003001 |  | 项目名称 | 直立型闭式喷头 |  |  |  | 计量单位 |  | 个 | 工程量 | 752
清单综合单价组成明细
定额编号 | 定额项目名称 | 定额 单位 | 数量 | 单价 |  |  |  |  | 合价
|  |  |  | 人工费 | 材料费 | 机械费 | 管理费 和利润 |  | 人工费 |  | 材料费 | 机械费 | 管理费 和利润
C7-2-10 | 喷头安装 无吊顶 公称直径(15mm内) | 10个 | 0.1 | 117.04 | 184.22 | 3.23 | 37.47 |  | 11.7 |  | 18.42 | 0.32 | 3.75
人工单价 |  | 小计 | [6 empty] | 11.7 |  | 18.42 | 0.32 | 3.75
综合工日110元/工日 |  | 未计价材料费 | [6 empty] | 15.15
清单项目综合单价 | [8 empty] | 34.19
材 料 费 明 细 | 主要材料名称、规格、型号 |  |  |  |  | 单位 | 数量 |  | 单价（元） |  | 合价（元） | 暂估单价 （元） | 暂估合价 （元）
| 直立型闭式喷头 DN15 |  |  |  |  | 套 | 1.01 |  | 15 |  | 15.15
| 其他材料费 | [7 empty] | - |  | 3.28 | -
| 材料费小计 | [7 empty] | - |  | 18.43 | -
注：1.如不使用省级或行业建设主管部门发布的计价依据，可不填定额编码、名称等； 2.招标文件提供了暂估单价的材料，按暂估的单价填入表内“暂估单价”栏及“暂估合价”栏。
表-09
综合单价分析表
工程名称：华南师范大学科技楼消防改造工程 | [7 empty] | 标段： |  | 第 58 页 共 92 页
项目编码 |  | 030901003002 |  | 项目名称 | 吊顶型闭式喷头 |  |  |  | 计量单位 |  | 个 | 工程量 | 219
清单综合单价组成明细
定额编号 | 定额项目名称 | 定额 单位 | 数量 | 单价 |  |  |  |  | 合价
|  |  |  | 人工费 | 材料费 | 机械费 | 管理费 和利润 |  | 人工费 |  | 材料费 | 机械费 | 管理费 和利润
C7-2-14 | 喷头安装 有吊顶 公称直径(15mm内) | 10个 | 0.1 | 202.18 | 204.92 | 5.71 | 64.72 |  | 20.22 |  | 20.49 | 0.57 | 6.47
人工单价 |  | 小计 | [6 empty] | 20.22 |  | 20.49 | 0.57 | 6.47
综合工日110元/工日 |  | 未计价材料费 | [6 empty] | 15.15
清单项目综合单价 | [8 empty] | 47.75
材 料 费 明 细 | 主要材料名称、规格、型号 |  |  |  |  | 单位 | 数量 |  | 单价（元） |  | 合价（元） | 暂估单价 （元） | 暂估合价 （元）
| 吊顶型闭式喷头 DN15 |  |  |  |  | 套 | 1.01 |  | 15 |  | 15.15
| 其他材料费 | [7 empty] | - |  | 5.34 | -
| 材料费小计 | [7 empty] | - |  | 20.49 | -
注：1.如不使用省级或行业建设主管部门发布的计价依据，可不填定额编码、名称等； 2.招标文件提供了暂估单价的材料，按暂估的单价填入表内“暂估单价”栏及“暂估合价”栏。
表-09
综合单价分析表
工程名称：华南师范大学科技楼消防改造工程 | [7 empty] | 标段： |  | 第 59 页 共 92 页
项目编码 |  | 030901006001 |  | 项目名称 | 水流指示器 DN150 |  |  |  | 计量单位 |  | 个 | 工程量 | 6
清单综合单价组成明细
定额编号 | 定额项目名称 | 定额 单位 | 数量 | 单价 |  |  |  |  | 合价
|  |  |  | 人工费 | 材料费 | 机械费 | 管理费 和利润 |  | 人工费 |  | 材料费 | 机械费 | 管理费 和利润
C7-2-38 | 水流指示器安装 法兰连接 公称直径(150mm以内) | 个 | 1 | 155.54 | 535.03 | 21.84 | 49.8 |  | 155.54 |  | 535.03 | 21.84 | 49.8
人工单价 |  | 小计 | [6 empty] | 155.54 |  | 535.03 | 21.84 | 49.8
综合工日110元/工日 |  | 未计价材料费 | [6 empty] | 513
清单项目综合单价 | [8 empty] | 762.21
材 料 费 明 细 | 主要材料名称、规格、型号 |  |  |  |  | 单位 | 数量 |  | 单价（元） |  | 合价（元） | 暂估单价 （元） | 暂估合价 （元）
| 水流指示器 DN150 |  |  |  |  | 个 | 1 |  | 403 |  | 403
| 平焊法兰 DN150 |  |  |  |  | 片 | 2 |  | 55 |  | 110
| 其他材料费 | [7 empty] | - |  | 22.03 | -
| 材料费小计 | [7 empty] | - |  | 535.03 | -
注：1.如不使用省级或行业建设主管部门发布的计价依据，可不填定额编码、名称等； 2.招标文件提供了暂估单价的材料，按暂估的单价填入表内“暂估单价”栏及“暂估合价”栏。
表-09
综合单价分析表
工程名称：华南师范大学科技楼消防改造工程 | [7 empty] | 标段： |  | 第 60 页 共 92 页
项目编码 |  | 031003003005 |  | 项目名称 | 信号闸阀 DN150 |  |  |  | 计量单位 |  | 个 | 工程量 | 8
清单综合单价组成明细
定额编号 | 定额项目名称 | 定额 单位 | 数量 | 单价 |  |  |  |  | 合价
|  |  |  | 人工费 | 材料费 | 机械费 | 管理费 和利润 |  | 人工费 |  | 材料费 | 机械费 | 管理费 和利润
C8-2-23 | 焊接法兰阀安装 公称直径(150mm以内) | 个 | 1 | 114.18 | 4169.1 | 19.97 | 36.55 |  | 114.18 |  | 4169.1 | 19.97 | 36.55
人工单价 |  | 小计 | [6 empty] | 114.18 |  | 4169.1 | 19.97 | 36.55
综合工日110元/工日 |  | 未计价材料费 | [6 empty] | 4131
清单项目综合单价 | [8 empty] | 4339.8
材 料 费 明 细 | 主要材料名称、规格、型号 |  |  |  |  | 单位 | 数量 |  | 单价（元） |  | 合价（元） | 暂估单价 （元） | 暂估合价 （元）
| 平焊法兰 DN150 |  |  |  |  | 片 | 2 |  | 55 |  | 110
| 遥控信号阀 DN150 |  |  |  |  | 个 | 1 |  | 4021 |  | 4021
| 其他材料费 | [7 empty] | - |  | 38.09 | -
| 材料费小计 | [7 empty] | - |  | 4169.09 | -
注：1.如不使用省级或行业建设主管部门发布的计价依据，可不填定额编码、名称等； 2.招标文件提供了暂估单价的材料，按暂估的单价填入表内“暂估单价”栏及“暂估合价”栏。
表-09
综合单价分析表
工程名称：华南师范大学科技楼消防改造工程 | [7 empty] | 标段： |  | 第 61 页 共 92 页
项目编码 |  | 030901004001 |  | 项目名称 | 报警装置 DN150 |  |  |  | 计量单位 |  | 组 | 工程量 | 2
清单综合单价组成明细
定额编号 | 定额项目名称 | 定额 单位 | 数量 | 单价 |  |  |  |  | 合价
|  |  |  | 人工费 | 材料费 | 机械费 | 管理费 和利润 |  | 人工费 |  | 材料费 | 机械费 | 管理费 和利润
C7-2-24 | 湿式报警装置安装 公称直径(150mm以内) | 组 | 1 | 686.51 | 4634.38 | 34.26 | 219.78 |  | 686.51 |  | 4634.38 | 34.26 | 219.78
人工单价 |  | 小计 | [6 empty] | 686.51 |  | 4634.38 | 34.26 | 219.78
综合工日110元/工日 |  | 未计价材料费 | [6 empty] | 4305.51
清单项目综合单价 | [8 empty] | 5574.93
材 料 费 明 细 | 主要材料名称、规格、型号 |  |  |  |  | 单位 | 数量 |  | 单价（元） |  | 合价（元） | 暂估单价 （元） | 暂估合价 （元）
| 湿式报警装置 DN150 |  |  |  |  | 套 | 1 |  | 4195.51 |  | 4195.51
| 平焊法兰 DN150 |  |  |  |  | 片 | 2 |  | 55 |  | 110
| 其他材料费 | [7 empty] | - |  | 328.85 | -
| 材料费小计 | [7 empty] | - |  | 4634.36 | -
注：1.如不使用省级或行业建设主管部门发布的计价依据，可不填定额编码、名称等； 2.招标文件提供了暂估单价的材料，按暂估的单价填入表内“暂估单价”栏及“暂估合价”栏。
表-09
综合单价分析表
工程名称：华南师范大学科技楼消防改造工程 | [7 empty] | 标段： |  | 第 62 页 共 92 页
项目编码 |  | 031003009002 |  | 项目名称 | 补偿器 DN150 |  |  |  | 计量单位 |  | 个 | 工程量 | 9
清单综合单价组成明细
定额编号 | 定额项目名称 | 定额 单位 | 数量 | 单价 |  |  |  |  | 合价
|  |  |  | 人工费 | 材料费 | 机械费 | 管理费 和利润 |  | 人工费 |  | 材料费 | 机械费 | 管理费 和利润
C8-1-285 | 金属波纹管安装 公称直径(150mm以内) | 个 | 1 | 105.82 | 1873.08 | 24.57 | 33.87 |  | 105.82 |  | 1873.08 | 24.57 | 33.87
人工单价 |  | 小计 | [6 empty] | 105.82 |  | 1873.08 | 24.57 | 33.87
综合工日110元/工日 |  | 未计价材料费 | [6 empty] | 1793
清单项目综合单价 | [8 empty] | 2037.34
材 料 费 明 细 | 主要材料名称、规格、型号 |  |  |  |  | 单位 | 数量 |  | 单价（元） |  | 合价（元） | 暂估单价 （元） | 暂估合价 （元）
| 平焊法兰 DN150 |  |  |  |  | 片 | 2 |  | 55 |  | 110
| 金属波纹管 DN150 |  |  |  |  | 个 | 1 |  | 1683 |  | 1683
| 其他材料费 | [7 empty] | - |  | 80.08 | -
| 材料费小计 | [7 empty] | - |  | 1873.08 | -
注：1.如不使用省级或行业建设主管部门发布的计价依据，可不填定额编码、名称等； 2.招标文件提供了暂估单价的材料，按暂估的单价填入表内“暂估单价”栏及“暂估合价”栏。
表-09
综合单价分析表
工程名称：华南师范大学科技楼消防改造工程 | [7 empty] | 标段： |  | 第 63 页 共 92 页
项目编码 |  | 031003009003 |  | 项目名称 | 补偿器 DN100 |  |  |  | 计量单位 |  | 个 | 工程量 | 4
清单综合单价组成明细
定额编号 | 定额项目名称 | 定额 单位 | 数量 | 单价 |  |  |  |  | 合价
|  |  |  | 人工费 | 材料费 | 机械费 | 管理费 和利润 |  | 人工费 |  | 材料费 | 机械费 | 管理费 和利润
C8-1-283 | 金属波纹管安装 公称直径(100mm以内) | 个 | 1 | 81.29 | 1142.55 | 22.11 | 26.02 |  | 81.29 |  | 1142.55 | 22.11 | 26.02
人工单价 |  | 小计 | [6 empty] | 81.29 |  | 1142.55 | 22.11 | 26.02
综合工日110元/工日 |  | 未计价材料费 | [6 empty] | 1115.66
清单项目综合单价 | [8 empty] | 1271.97
材 料 费 明 细 | 主要材料名称、规格、型号 |  |  |  |  | 单位 | 数量 |  | 单价（元） |  | 合价（元） | 暂估单价 （元） | 暂估合价 （元）
| 平焊法兰 DN100 |  |  |  |  | 片 | 2 |  | 37.33 |  | 74.66
| 金属波纹管 DN100 |  |  |  |  | 个 | 1 |  | 1041 |  | 1041
| 其他材料费 | [7 empty] | - |  | 26.88 | -
| 材料费小计 | [7 empty] | - |  | 1142.54 | -
注：1.如不使用省级或行业建设主管部门发布的计价依据，可不填定额编码、名称等； 2.招标文件提供了暂估单价的材料，按暂估的单价填入表内“暂估单价”栏及“暂估合价”栏。
表-09
综合单价分析表
工程名称：华南师范大学科技楼消防改造工程 | [7 empty] | 标段： |  | 第 64 页 共 92 页
项目编码 |  | 031003009004 |  | 项目名称 | 补偿器 DN80 |  |  |  | 计量单位 |  | 个 | 工程量 | 4
清单综合单价组成明细
定额编号 | 定额项目名称 | 定额 单位 | 数量 | 单价 |  |  |  |  | 合价
|  |  |  | 人工费 | 材料费 | 机械费 | 管理费 和利润 |  | 人工费 |  | 材料费 | 机械费 | 管理费 和利润
C8-1-282 | 金属波纹管安装 公称直径(80mm以内) | 个 | 1 | 65.23 | 924.41 | 18.83 | 20.88 |  | 65.23 |  | 924.41 | 18.83 | 20.88
人工单价 |  | 小计 | [6 empty] | 65.23 |  | 924.41 | 18.83 | 20.88
综合工日110元/工日 |  | 未计价材料费 | [6 empty] | 874
清单项目综合单价 | [8 empty] | 1029.35
材 料 费 明 细 | 主要材料名称、规格、型号 |  |  |  |  | 单位 | 数量 |  | 单价（元） |  | 合价（元） | 暂估单价 （元） | 暂估合价 （元）
| 金属波纹管 DN80 |  |  |  |  | 个 | 1 |  | 810 |  | 810
| 平焊法兰 DN80 |  |  |  |  | 片 | 2 |  | 32 |  | 64
| 其他材料费 | [7 empty] | - |  | 50.41 | -
| 材料费小计 | [7 empty] | - |  | 924.41 | -
注：1.如不使用省级或行业建设主管部门发布的计价依据，可不填定额编码、名称等； 2.招标文件提供了暂估单价的材料，按暂估的单价填入表内“暂估单价”栏及“暂估合价”栏。
表-09
综合单价分析表
工程名称：华南师范大学科技楼消防改造工程 | [7 empty] | 标段： |  | 第 65 页 共 92 页
项目编码 |  | 031003009005 |  | 项目名称 | 补偿器 DN50 |  |  |  | 计量单位 |  | 个 | 工程量 | 1
清单综合单价组成明细
定额编号 | 定额项目名称 | 定额 单位 | 数量 | 单价 |  |  |  |  | 合价
|  |  |  | 人工费 | 材料费 | 机械费 | 管理费 和利润 |  | 人工费 |  | 材料费 | 机械费 | 管理费 和利润
C8-1-280 | 金属波纹管安装 公称直径(50mm以内) | 个 | 1 | 32.12 | 767.74 | 10.65 | 10.28 |  | 32.12 |  | 767.74 | 10.65 | 10.28
人工单价 |  | 小计 | [6 empty] | 32.12 |  | 767.74 | 10.65 | 10.28
综合工日110元/工日 |  | 未计价材料费 | [6 empty] | 756
清单项目综合单价 | [8 empty] | 820.79
材 料 费 明 细 | 主要材料名称、规格、型号 |  |  |  |  | 单位 | 数量 |  | 单价（元） |  | 合价（元） | 暂估单价 （元） | 暂估合价 （元）
| 金属波纹管 DN50 |  |  |  |  | 个 | 1 |  | 700 |  | 700
| 平焊法兰 DN50 |  |  |  |  | 片 | 2 |  | 28 |  | 56
| 其他材料费 | [7 empty] | - |  | 11.75 | -
| 材料费小计 | [7 empty] | - |  | 767.75 | -
注：1.如不使用省级或行业建设主管部门发布的计价依据，可不填定额编码、名称等； 2.招标文件提供了暂估单价的材料，按暂估的单价填入表内“暂估单价”栏及“暂估合价”栏。
表-09
综合单价分析表
工程名称：华南师范大学科技楼消防改造工程 | [7 empty] | 标段： |  | 第 66 页 共 92 页
项目编码 |  | 030901008001 |  | 项目名称 | 末端试水装置 |  |  |  | 计量单位 |  | 组 | 工程量 | 6
清单综合单价组成明细
定额编号 | 定额项目名称 | 定额 单位 | 数量 | 单价 |  |  |  |  | 合价
|  |  |  | 人工费 | 材料费 | 机械费 | 管理费 和利润 |  | 人工费 |  | 材料费 | 机械费 | 管理费 和利润
C7-2-45 | 末端试水装置安装 公称直径(25mm以内) | 组 | 1 | 65.78 | 565 | 1.65 | 21.06 |  | 65.78 |  | 565 | 1.65 | 21.06
人工单价 |  | 小计 | [6 empty] | 65.78 |  | 565 | 1.65 | 21.06
综合工日110元/工日 |  | 未计价材料费 | [6 empty] | 551.12
清单项目综合单价 | [8 empty] | 653.49
材 料 费 明 细 | 主要材料名称、规格、型号 |  |  |  |  | 单位 | 数量 |  | 单价（元） |  | 合价（元） | 暂估单价 （元） | 暂估合价 （元）
| 末端试水装置 DN25 |  |  |  |  | 个 | 2.02 |  | 272.83 |  | 551.12
| 其他材料费 | [7 empty] | - |  | 13.88 | -
| 材料费小计 | [7 empty] | - |  | 565 | -
注：1.如不使用省级或行业建设主管部门发布的计价依据，可不填定额编码、名称等； 2.招标文件提供了暂估单价的材料，按暂估的单价填入表内“暂估单价”栏及“暂估合价”栏。
表-09
综合单价分析表
工程名称：华南师范大学科技楼消防改造工程 | [7 empty] | 标段： |  | 第 67 页 共 92 页
项目编码 |  | 031003001002 |  | 项目名称 | 自动排气阀 DN25 |  |  |  | 计量单位 |  | 个 | 工程量 | 2
清单综合单价组成明细
定额编号 | 定额项目名称 | 定额 单位 | 数量 | 单价 |  |  |  |  | 合价
|  |  |  | 人工费 | 材料费 | 机械费 | 管理费 和利润 |  | 人工费 |  | 材料费 | 机械费 | 管理费 和利润
C8-2-41 | 自动排气阀安装 公称直径(25mm以内) | 个 | 1 | 22.66 | 54.13 |  | 7.26 |  | 22.66 |  | 54.13 |  | 7.26
人工单价 |  | 小计 | [6 empty] | 22.66 |  | 54.13 |  | 7.26
综合工日110元/工日 |  | 未计价材料费 | [6 empty] | 37.8
清单项目综合单价 | [8 empty] | 84.05
材 料 费 明 细 | 主要材料名称、规格、型号 |  |  |  |  | 单位 | 数量 |  | 单价（元） |  | 合价（元） | 暂估单价 （元） | 暂估合价 （元）
| 自动排气阀 DN25 |  |  |  |  | 个 | 1 |  | 37.8 |  | 37.8
| 其他材料费 | [7 empty] | - |  | 16.33 | -
| 材料费小计 | [7 empty] | - |  | 54.13 | -
注：1.如不使用省级或行业建设主管部门发布的计价依据，可不填定额编码、名称等； 2.招标文件提供了暂估单价的材料，按暂估的单价填入表内“暂估单价”栏及“暂估合价”栏。
表-09
综合单价分析表
工程名称：华南师范大学科技楼消防改造工程 | [7 empty] | 标段： |  | 第 68 页 共 92 页
项目编码 |  | 030901012002 |  | 项目名称 | 消防水泵接合器 |  |  |  | 计量单位 |  | 套 | 工程量 | 2
清单综合单价组成明细
定额编号 | 定额项目名称 | 定额 单位 | 数量 | 单价 |  |  |  |  | 合价
|  |  |  | 人工费 | 材料费 | 机械费 | 管理费 和利润 |  | 人工费 |  | 材料费 | 机械费 | 管理费 和利润
C7-2-66 | 消防水泵接合器安装 地上式 100 | 套 | 1 | 182.05 | 1349.58 | 7.55 | 58.28 |  | 182.05 |  | 1349.58 | 7.55 | 58.28
人工单价 |  | 小计 | [6 empty] | 182.05 |  | 1349.58 | 7.55 | 58.28
综合工日110元/工日 |  | 未计价材料费 | [6 empty] | 1317.33
清单项目综合单价 | [8 empty] | 1597.46
材 料 费 明 细 | 主要材料名称、规格、型号 |  |  |  |  | 单位 | 数量 |  | 单价（元） |  | 合价（元） | 暂估单价 （元） | 暂估合价 （元）
| 平焊法兰 DN100 |  |  |  |  | 片 | 1 |  | 37.33 |  | 37.33
| 消防水泵接合器 SQS100-1.6MPa |  |  |  |  | 套 | 1 |  | 1280 |  | 1280
| 其他材料费 | [7 empty] | - |  | 32.25 | -
| 材料费小计 | [7 empty] | - |  | 1349.58 | -
注：1.如不使用省级或行业建设主管部门发布的计价依据，可不填定额编码、名称等； 2.招标文件提供了暂估单价的材料，按暂估的单价填入表内“暂估单价”栏及“暂估合价”栏。
表-09
综合单价分析表
工程名称：华南师范大学科技楼消防改造工程 | [7 empty] | 标段： |  | 第 69 页 共 92 页
项目编码 |  | 031002003005 |  | 项目名称 | 机械钻孔 孔径Φ200mm以内 |  |  |  | 计量单位 |  | 个 | 工程量 | 4
清单综合单价组成明细
定额编号 | 定额项目名称 | 定额 单位 | 数量 | 单价 |  |  |  |  | 合价
|  |  |  | 人工费 | 材料费 | 机械费 | 管理费 和利润 |  | 人工费 |  | 材料费 | 机械费 | 管理费 和利润
C8-1-448 | 机械钻孔(洞) 混凝土(孔径Φ200mm以内) | 个 | 1 | 46.42 | 7.72 | 59.06 | 14.86 |  | 46.42 |  | 7.72 | 59.06 | 14.86
人工单价 |  | 小计 | [6 empty] | 46.42 |  | 7.72 | 59.06 | 14.86
综合工日110元/工日 |  | 未计价材料费
清单项目综合单价 | [8 empty] | 128.06
材 料 费 明 细 | 主要材料名称、规格、型号 |  |  |  |  | 单位 | 数量 |  | 单价（元） |  | 合价（元） | 暂估单价 （元） | 暂估合价 （元）
| 其他材料费 | [7 empty] | - |  | 7.72 | -
| 材料费小计 | [7 empty] | - |  | 7.72 | -
注：1.如不使用省级或行业建设主管部门发布的计价依据，可不填定额编码、名称等； 2.招标文件提供了暂估单价的材料，按暂估的单价填入表内“暂估单价”栏及“暂估合价”栏。
表-09
综合单价分析表
工程名称：华南师范大学科技楼消防改造工程 | [7 empty] | 标段： |  | 第 70 页 共 92 页
项目编码 |  | 031002003006 |  | 项目名称 | 机械钻孔 孔径Φ150mm以内 |  |  |  | 计量单位 |  | 个 | 工程量 | 3
清单综合单价组成明细
定额编号 | 定额项目名称 | 定额 单位 | 数量 | 单价 |  |  |  |  | 合价
|  |  |  | 人工费 | 材料费 | 机械费 | 管理费 和利润 |  | 人工费 |  | 材料费 | 机械费 | 管理费 和利润
C8-1-447 | 机械钻孔(洞) 混凝土(孔径Φ150mm以内) | 个 | 1 | 31.9 | 6.34 | 31.5 | 10.21 |  | 31.9 |  | 6.34 | 31.5 | 10.21
人工单价 |  | 小计 | [6 empty] | 31.9 |  | 6.34 | 31.5 | 10.21
综合工日110元/工日 |  | 未计价材料费
清单项目综合单价 | [8 empty] | 79.95
材 料 费 明 细 | 主要材料名称、规格、型号 |  |  |  |  | 单位 | 数量 |  | 单价（元） |  | 合价（元） | 暂估单价 （元） | 暂估合价 （元）
| 其他材料费 | [7 empty] | - |  | 6.34 | -
| 材料费小计 | [7 empty] | - |  | 6.34 | -
注：1.如不使用省级或行业建设主管部门发布的计价依据，可不填定额编码、名称等； 2.招标文件提供了暂估单价的材料，按暂估的单价填入表内“暂估单价”栏及“暂估合价”栏。
表-09
综合单价分析表
工程名称：华南师范大学科技楼消防改造工程 | [7 empty] | 标段： |  | 第 71 页 共 92 页
项目编码 |  | 031002003007 |  | 项目名称 | 机械钻孔 Φ108mm以内 |  |  |  | 计量单位 |  | 个 | 工程量 | 8
清单综合单价组成明细
定额编号 | 定额项目名称 | 定额 单位 | 数量 | 单价 |  |  |  |  | 合价
|  |  |  | 人工费 | 材料费 | 机械费 | 管理费 和利润 |  | 人工费 |  | 材料费 | 机械费 | 管理费 和利润
C8-1-446 | 机械钻孔(洞) 混凝土(孔径Φ108mm以内) | 个 | 1 | 20.35 | 5.74 | 19.69 | 6.51 |  | 20.35 |  | 5.74 | 19.69 | 6.51
C8-1-450 | 机械钻孔(洞) 砖墙(Φ108mm以内) | 个 | 1 | 11.66 | 3.17 | 11.81 | 3.73 |  | 11.66 |  | 3.17 | 11.81 | 3.73
人工单价 |  | 小计 | [6 empty] | 32.01 |  | 8.91 | 31.5 | 10.24
综合工日110元/工日 |  | 未计价材料费
清单项目综合单价 | [8 empty] | 82.66
材 料 费 明 细 | 主要材料名称、规格、型号 |  |  |  |  | 单位 | 数量 |  | 单价（元） |  | 合价（元） | 暂估单价 （元） | 暂估合价 （元）
| 其他材料费 | [7 empty] | - |  | 8.91 | -
| 材料费小计 | [7 empty] | - |  | 8.91 | -
注：1.如不使用省级或行业建设主管部门发布的计价依据，可不填定额编码、名称等； 2.招标文件提供了暂估单价的材料，按暂估的单价填入表内“暂估单价”栏及“暂估合价”栏。
表-09
综合单价分析表
工程名称：华南师范大学科技楼消防改造工程 | [7 empty] | 标段： |  | 第 72 页 共 92 页
项目编码 |  | 031002003008 |  | 项目名称 | 机械钻孔 Φ65mm以内 |  |  |  | 计量单位 |  | 个 | 工程量 | 188
清单综合单价组成明细
定额编号 | 定额项目名称 | 定额 单位 | 数量 | 单价 |  |  |  |  | 合价
|  |  |  | 人工费 | 材料费 | 机械费 | 管理费 和利润 |  | 人工费 |  | 材料费 | 机械费 | 管理费 和利润
C8-1-445 | 机械钻孔(洞) 混凝土(孔径Φ65mm以内) | 个 | 1 | 14.52 | 4.16 | 15.75 | 4.64 |  | 14.52 |  | 4.16 | 15.75 | 4.64
人工单价 |  | 小计 | [6 empty] | 14.52 |  | 4.16 | 15.75 | 4.64
综合工日110元/工日 |  | 未计价材料费
清单项目综合单价 | [8 empty] | 39.07
材 料 费 明 细 | 主要材料名称、规格、型号 |  |  |  |  | 单位 | 数量 |  | 单价（元） |  | 合价（元） | 暂估单价 （元） | 暂估合价 （元）
| 其他材料费 | [7 empty] | - |  | 4.16 | -
| 材料费小计 | [7 empty] | - |  | 4.16 | -
注：1.如不使用省级或行业建设主管部门发布的计价依据，可不填定额编码、名称等； 2.招标文件提供了暂估单价的材料，按暂估的单价填入表内“暂估单价”栏及“暂估合价”栏。
表-09
综合单价分析表
工程名称：华南师范大学科技楼消防改造工程 | [7 empty] | 标段： |  | 第 73 页 共 92 页
项目编码 |  | 031002003009 |  | 项目名称 | 套管制作安装 DN200 |  |  |  | 计量单位 |  | 个 | 工程量 | 4
清单综合单价组成明细
定额编号 | 定额项目名称 | 定额 单位 | 数量 | 单价 |  |  |  |  | 合价
|  |  |  | 人工费 | 材料费 | 机械费 | 管理费 和利润 |  | 人工费 |  | 材料费 | 机械费 | 管理费 和利润
C6-8-106 | 刚性防水套管制作 公称直径(200mm以内) | 个 | 1 | 143 | 138.81 | 28.79 | 46.95 |  | 143 |  | 138.81 | 28.79 | 46.95
C6-8-120 | 刚性防水套管安装 公称直径(200mm以内) | 个 | 1 | 91.96 | 33.13 |  | 30.19 |  | 91.96 |  | 33.13 |  | 30.19
人工单价 |  | 小计 | [6 empty] | 234.96 |  | 171.94 | 28.79 | 77.14
综合工日110元/工日 |  | 未计价材料费 | [6 empty] | 105.7
清单项目综合单价 | [8 empty] | 512.83
材 料 费 明 细 | 主要材料名称、规格、型号 |  |  |  |  | 单位 | 数量 |  | 单价（元） |  | 合价（元） | 暂估单价 （元） | 暂估合价 （元）
| 热轧厚钢板 Q195-Q235 8～20 |  |  |  |  | kg | 12.19 |  | 4.07 |  | 49.61
| 焊接钢管 |  |  |  |  | kg | 13.78 |  | 4.07 |  | 56.08
| 其他材料费 | [7 empty] | - |  | 66.24 | -
| 材料费小计 | [7 empty] | - |  | 171.93 | -
注：1.如不使用省级或行业建设主管部门发布的计价依据，可不填定额编码、名称等； 2.招标文件提供了暂估单价的材料，按暂估的单价填入表内“暂估单价”栏及“暂估合价”栏。
表-09
综合单价分析表
工程名称：华南师范大学科技楼消防改造工程 | [7 empty] | 标段： |  | 第 74 页 共 92 页
项目编码 |  | 031002003010 |  | 项目名称 | 套管制作安装 DN150 |  |  |  | 计量单位 |  | 个 | 工程量 | 3
清单综合单价组成明细
定额编号 | 定额项目名称 | 定额 单位 | 数量 | 单价 |  |  |  |  | 合价
|  |  |  | 人工费 | 材料费 | 机械费 | 管理费 和利润 |  | 人工费 |  | 材料费 | 机械费 | 管理费 和利润
C6-8-105 | 刚性防水套管制作 公称直径(150mm以内) | 个 | 1 | 115.72 | 98.59 | 25.23 | 37.99 |  | 115.72 |  | 98.59 | 25.23 | 37.99
C6-8-119 | 刚性防水套管安装 公称直径(150mm以内) | 个 | 1 | 66.44 | 27.71 |  | 21.81 |  | 66.44 |  | 27.71 |  | 21.81
人工单价 |  | 小计 | [6 empty] | 182.16 |  | 126.3 | 25.23 | 59.8
综合工日110元/工日 |  | 未计价材料费 | [6 empty] | 72.04
清单项目综合单价 | [8 empty] | 393.49
材 料 费 明 细 | 主要材料名称、规格、型号 |  |  |  |  | 单位 | 数量 |  | 单价（元） |  | 合价（元） | 暂估单价 （元） | 暂估合价 （元）
| 热轧厚钢板 Q195-Q235 8～20 |  |  |  |  | kg | 8.24 |  | 4.07 |  | 33.54
| 焊接钢管 |  |  |  |  | kg | 9.46 |  | 4.07 |  | 38.5
| 其他材料费 | [7 empty] | - |  | 54.25 | -
| 材料费小计 | [7 empty] | - |  | 126.29 | -
注：1.如不使用省级或行业建设主管部门发布的计价依据，可不填定额编码、名称等； 2.招标文件提供了暂估单价的材料，按暂估的单价填入表内“暂估单价”栏及“暂估合价”栏。
表-09
综合单价分析表
工程名称：华南师范大学科技楼消防改造工程 | [7 empty] | 标段： |  | 第 75 页 共 92 页
项目编码 |  | 031002003011 |  | 项目名称 | 套管制作安装 DN100 |  |  |  | 计量单位 |  | 个 | 工程量 | 8
清单综合单价组成明细
定额编号 | 定额项目名称 | 定额 单位 | 数量 | 单价 |  |  |  |  | 合价
|  |  |  | 人工费 | 材料费 | 机械费 | 管理费 和利润 |  | 人工费 |  | 材料费 | 机械费 | 管理费 和利润
C6-8-103 | 刚性防水套管制作 公称直径(100mm以内) | 个 | 1 | 90.2 | 67.2 | 21.92 | 29.62 |  | 90.2 |  | 67.2 | 21.92 | 29.62
C6-8-119 | 刚性防水套管安装 公称直径(150mm以内) | 个 | 1 | 66.44 | 27.71 |  | 21.81 |  | 66.44 |  | 27.71 |  | 21.81
人工单价 |  | 小计 | [6 empty] | 156.64 |  | 94.91 | 21.92 | 51.43
综合工日110元/工日 |  | 未计价材料费 | [6 empty] | 45.95
清单项目综合单价 | [8 empty] | 324.9
材 料 费 明 细 | 主要材料名称、规格、型号 |  |  |  |  | 单位 | 数量 |  | 单价（元） |  | 合价（元） | 暂估单价 （元） | 暂估合价 （元）
| 热轧厚钢板 Q195-Q235 8～20 |  |  |  |  | kg | 6.15 |  | 4.07 |  | 25.03
| 焊接钢管 |  |  |  |  | kg | 5.14 |  | 4.07 |  | 20.92
| 其他材料费 | [7 empty] | - |  | 48.96 | -
| 材料费小计 | [7 empty] | - |  | 94.91 | -
注：1.如不使用省级或行业建设主管部门发布的计价依据，可不填定额编码、名称等； 2.招标文件提供了暂估单价的材料，按暂估的单价填入表内“暂估单价”栏及“暂估合价”栏。
表-09
综合单价分析表
工程名称：华南师范大学科技楼消防改造工程 | [7 empty] | 标段： |  | 第 76 页 共 92 页
项目编码 |  | 031002003012 |  | 项目名称 | 套管制作安装 DN50 |  |  |  | 计量单位 |  | 个 | 工程量 | 188
清单综合单价组成明细
定额编号 | 定额项目名称 | 定额 单位 | 数量 | 单价 |  |  |  |  | 合价
|  |  |  | 人工费 | 材料费 | 机械费 | 管理费 和利润 |  | 人工费 |  | 材料费 | 机械费 | 管理费 和利润
C6-8-101 | 刚性防水套管制作 公称直径(50mm以内) | 个 | 1 | 57.42 | 44.46 | 12.11 | 18.86 |  | 57.42 |  | 44.46 | 12.11 | 18.86
C6-8-118 | 刚性防水套管安装 公称直径(50mm以内) | 个 | 1 | 59.18 | 16.25 |  | 19.43 |  | 59.18 |  | 16.25 |  | 19.43
人工单价 |  | 小计 | [6 empty] | 116.6 |  | 60.71 | 12.11 | 38.29
综合工日110元/工日 |  | 未计价材料费 | [6 empty] | 29.43
清单项目综合单价 | [8 empty] | 227.71
材 料 费 明 细 | 主要材料名称、规格、型号 |  |  |  |  | 单位 | 数量 |  | 单价（元） |  | 合价（元） | 暂估单价 （元） | 暂估合价 （元）
| 热轧厚钢板 Q195-Q235 8～20 |  |  |  |  | kg | 3.97 |  | 4.07 |  | 16.16
| 焊接钢管 |  |  |  |  | kg | 3.26 |  | 4.07 |  | 13.27
| 其他材料费 | [7 empty] | - |  | 31.27 | -
| 材料费小计 | [7 empty] | - |  | 60.7 | -
注：1.如不使用省级或行业建设主管部门发布的计价依据，可不填定额编码、名称等； 2.招标文件提供了暂估单价的材料，按暂估的单价填入表内“暂估单价”栏及“暂估合价”栏。
表-09
综合单价分析表
工程名称：华南师范大学科技楼消防改造工程 | [7 empty] | 标段： |  | 第 77 页 共 92 页
项目编码 |  | 031002001002 |  | 项目名称 | 管道支架 |  |  |  | 计量单位 |  | kg | 工程量 | 2731.89
清单综合单价组成明细
定额编号 | 定额项目名称 | 定额 单位 | 数量 | 单价 |  |  |  |  | 合价
|  |  |  | 人工费 | 材料费 | 机械费 | 管理费 和利润 |  | 人工费 |  | 材料费 | 机械费 | 管理费 和利润
C8-1-353 | 管道支架制作（一般管架） | 100kg | 0.01 | 531.3 | 562.67 | 154.59 | 170.06 |  | 5.31 |  | 5.63 | 1.55 | 1.7
C8-1-354 | 管道支架安装（一般管架） | 100kg | 0.01 | 227.7 | 53.94 | 8.18 | 72.89 |  | 2.28 |  | 0.54 | 0.08 | 0.73
C11-1-7 | 手工除锈 一般钢结构 轻锈 | 100kg | 0.01 | 26.95 | 2.1 | 9.67 | 7.65 |  | 0.27 |  | 0.02 | 0.1 | 0.08
C11-2-69 | 一般钢结构 防锈漆 第一遍 | 100kg | 0.01 | 18.81 | 21.71 | 9.67 | 5.34 |  | 0.19 |  | 0.22 | 0.1 | 0.05
C11-2-70 | 一般钢结构 防锈漆 第二遍 | 100kg | 0.01 | 17.93 | 18.47 | 9.67 | 5.09 |  | 0.18 |  | 0.18 | 0.1 | 0.05
人工单价 |  | 小计 | [6 empty] | 8.23 |  | 6.59 | 1.93 | 2.61
综合工日110元/工日 |  | 未计价材料费 | [6 empty] | 4.69
清单项目综合单价 | [8 empty] | 19.35
材 料 费 明 细 | 主要材料名称、规格、型号 |  |  |  |  | 单位 | 数量 |  | 单价（元） |  | 合价（元） | 暂估单价 （元） | 暂估合价 （元）
| 酚醛防锈漆 |  |  |  |  | kg | 0.017 |  | 22 |  | 0.37
| 型钢 |  |  |  |  | kg | 1.06 |  | 4.07 |  | 4.31
| 其他材料费 | [7 empty] | - |  | 1.92 | -
| 材料费小计 | [7 empty] | - |  | 6.6 | -
注：1.如不使用省级或行业建设主管部门发布的计价依据，可不填定额编码、名称等； 2.招标文件提供了暂估单价的材料，按暂估的单价填入表内“暂估单价”栏及“暂估合价”栏。
表-09
综合单价分析表
工程名称：华南师范大学科技楼消防改造工程 | [7 empty] | 标段： |  | 第 78 页 共 92 页
项目编码 |  | 030905002002 |  | 项目名称 | 水灭火控制装置调试 |  |  |  | 计量单位 |  | 系统 | 工程量 | 1
清单综合单价组成明细
定额编号 | 定额项目名称 | 定额 单位 | 数量 | 单价 |  |  |  |  | 合价
|  |  |  | 人工费 | 材料费 | 机械费 | 管理费 和利润 |  | 人工费 |  | 材料费 | 机械费 | 管理费 和利润
C7-6-7 | 水灭火系统控制装置调试 500点以下 | 系统 | 1 | 8179.27 | 310.54 | 558.43 | 2618.49 |  | 8179.27 |  | 310.54 | 558.43 | 2618.49
人工单价 |  | 小计 | [6 empty] | 8179.27 |  | 310.54 | 558.43 | 2618.49
综合工日110元/工日 |  | 未计价材料费
清单项目综合单价 | [8 empty] | 11666.73
材 料 费 明 细 | 主要材料名称、规格、型号 |  |  |  |  | 单位 | 数量 |  | 单价（元） |  | 合价（元） | 暂估单价 （元） | 暂估合价 （元）
| 其他材料费 | [7 empty] | - |  | 310.55 | -
| 材料费小计 | [7 empty] | - |  | 310.55 | -
注：1.如不使用省级或行业建设主管部门发布的计价依据，可不填定额编码、名称等； 2.招标文件提供了暂估单价的材料，按暂估的单价填入表内“暂估单价”栏及“暂估合价”栏。
表-09
综合单价分析表
工程名称：华南师范大学科技楼消防改造工程 | [7 empty] | 标段： |  | 第 79 页 共 92 页
项目编码 |  | 030404017001 |  | 项目名称 | 应急照明配电箱 |  |  |  | 计量单位 |  | 台 | 工程量 | 4
清单综合单价组成明细
定额编号 | 定额项目名称 | 定额 单位 | 数量 | 单价 |  |  |  |  | 合价
|  |  |  | 人工费 | 材料费 | 机械费 | 管理费 和利润 |  | 人工费 |  | 材料费 | 机械费 | 管理费 和利润
C2-4-29 | 成套配电箱安装 悬挂嵌入式(半周长1m以内) | 台 | 1 | 151.16 | 1867.45 |  | 49.99 |  | 151.16 |  | 1867.45 |  | 49.99
人工单价 |  | 小计 | [6 empty] | 151.16 |  | 1867.45 |  | 49.99
综合工日106元/工日 |  | 未计价材料费 | [6 empty] | 1840
清单项目综合单价 | [8 empty] | 2068.6
材 料 费 明 细 | 主要材料名称、规格、型号 |  |  |  |  | 单位 | 数量 |  | 单价（元） |  | 合价（元） | 暂估单价 （元） | 暂估合价 （元）
| 成套配电箱 悬挂嵌入式 半周长1.0m以内 |  |  |  |  | 台 | 1 |  | 1840 |  | 1840
| 其他材料费 | [7 empty] | - |  | 27.46 | -
| 材料费小计 | [7 empty] | - |  | 1867.46 | -
注：1.如不使用省级或行业建设主管部门发布的计价依据，可不填定额编码、名称等； 2.招标文件提供了暂估单价的材料，按暂估的单价填入表内“暂估单价”栏及“暂估合价”栏。
表-09
综合单价分析表
工程名称：华南师范大学科技楼消防改造工程 | [7 empty] | 标段： |  | 第 80 页 共 92 页
项目编码 |  | 030412001001 |  | 项目名称 | 应急照明灯 |  |  |  | 计量单位 |  | 套 | 工程量 | 53
清单综合单价组成明细
定额编号 | 定额项目名称 | 定额 单位 | 数量 | 单价 |  |  |  |  | 合价
|  |  |  | 人工费 | 材料费 | 机械费 | 管理费 和利润 |  | 人工费 |  | 材料费 | 机械费 | 管理费 和利润
C2-12-251 | 密闭灯具安装 应急灯 | 10套 | 0.1 | 251.86 | 1661.53 |  | 83.29 |  | 25.19 |  | 166.15 |  | 8.33
人工单价 |  | 小计 | [6 empty] | 25.19 |  | 166.15 |  | 8.33
综合工日106元/工日 |  | 未计价材料费 | [6 empty] | 162.85
清单项目综合单价 | [8 empty] | 199.67
材 料 费 明 细 | 主要材料名称、规格、型号 |  |  |  |  | 单位 | 数量 |  | 单价（元） |  | 合价（元） | 暂估单价 （元） | 暂估合价 （元）
| 应急照明灯 |  |  |  |  | 套 | 1.01 |  | 161.24 |  | 162.85
| 其他材料费 | [7 empty] | - |  | 3.3 | -
| 材料费小计 | [7 empty] | - |  | 166.15 | -
注：1.如不使用省级或行业建设主管部门发布的计价依据，可不填定额编码、名称等； 2.招标文件提供了暂估单价的材料，按暂估的单价填入表内“暂估单价”栏及“暂估合价”栏。
表-09
综合单价分析表
工程名称：华南师范大学科技楼消防改造工程 | [7 empty] | 标段： |  | 第 81 页 共 92 页
项目编码 |  | 030412001002 |  | 项目名称 | 安全出口指示灯 |  |  |  | 计量单位 |  | 套 | 工程量 | 5
清单综合单价组成明细
定额编号 | 定额项目名称 | 定额 单位 | 数量 | 单价 |  |  |  |  | 合价
|  |  |  | 人工费 | 材料费 | 机械费 | 管理费 和利润 |  | 人工费 |  | 材料费 | 机械费 | 管理费 和利润
C2-12-160 | 标志、诱导装饰灯具 墙壁式 示意图号:171、172、173、174 | 10套 | 0.1 | 204.05 | 1690.46 |  | 67.49 |  | 20.41 |  | 169.05 |  | 6.75
人工单价 |  | 小计 | [6 empty] | 20.41 |  | 169.05 |  | 6.75
综合工日106元/工日 |  | 未计价材料费 | [6 empty] | 167.43
清单项目综合单价 | [8 empty] | 196.21
材 料 费 明 细 | 主要材料名称、规格、型号 |  |  |  |  | 单位 | 数量 |  | 单价（元） |  | 合价（元） | 暂估单价 （元） | 暂估合价 （元）
| 安全出口指示灯 |  |  |  |  | 套 | 1.01 |  | 165.77 |  | 167.43
| 其他材料费 | [7 empty] | - |  | 1.62 | -
| 材料费小计 | [7 empty] | - |  | 169.05 | -
注：1.如不使用省级或行业建设主管部门发布的计价依据，可不填定额编码、名称等； 2.招标文件提供了暂估单价的材料，按暂估的单价填入表内“暂估单价”栏及“暂估合价”栏。
表-09
综合单价分析表
工程名称：华南师范大学科技楼消防改造工程 | [7 empty] | 标段： |  | 第 82 页 共 92 页
项目编码 |  | 030412001003 |  | 项目名称 | 疏散指示灯 |  |  |  | 计量单位 |  | 套 | 工程量 | 30
清单综合单价组成明细
定额编号 | 定额项目名称 | 定额 单位 | 数量 | 单价 |  |  |  |  | 合价
|  |  |  | 人工费 | 材料费 | 机械费 | 管理费 和利润 |  | 人工费 |  | 材料费 | 机械费 | 管理费 和利润
C2-12-160 | 标志、诱导装饰灯具 墙壁式 示意图号:171、172、173、174 | 10套 | 0.1 | 204.05 | 1690.46 |  | 67.49 |  | 20.41 |  | 169.05 |  | 6.75
人工单价 |  | 小计 | [6 empty] | 20.41 |  | 169.05 |  | 6.75
综合工日106元/工日 |  | 未计价材料费 | [6 empty] | 167.43
清单项目综合单价 | [8 empty] | 196.21
材 料 费 明 细 | 主要材料名称、规格、型号 |  |  |  |  | 单位 | 数量 |  | 单价（元） |  | 合价（元） | 暂估单价 （元） | 暂估合价 （元）
| 疏散指示灯 |  |  |  |  | 套 | 1.01 |  | 165.77 |  | 167.43
| 其他材料费 | [7 empty] | - |  | 1.62 | -
| 材料费小计 | [7 empty] | - |  | 169.05 | -
注：1.如不使用省级或行业建设主管部门发布的计价依据，可不填定额编码、名称等； 2.招标文件提供了暂估单价的材料，按暂估的单价填入表内“暂估单价”栏及“暂估合价”栏。
表-09
综合单价分析表
工程名称：华南师范大学科技楼消防改造工程 | [7 empty] | 标段： |  | 第 83 页 共 92 页
项目编码 |  | 030411001003 |  | 项目名称 | 镀锌电线管 φ25 |  |  |  | 计量单位 |  | m | 工程量 | 880
清单综合单价组成明细
定额编号 | 定额项目名称 | 定额 单位 | 数量 | 单价 |  |  |  |  | 合价
|  |  |  | 人工费 | 材料费 | 机械费 | 管理费 和利润 |  | 人工费 |  | 材料费 | 机械费 | 管理费 和利润
C2-11-3 | 镀锌电线管砖、混凝土结构明配 公称直径(25mm以内) | 100m | 0.01 | 960.36 | 1088.32 | 4.37 | 317.61 |  | 9.6 |  | 10.88 | 0.04 | 3.18
人工单价 |  | 小计 | [6 empty] | 9.6 |  | 10.88 | 0.04 | 3.18
综合工日106元/工日 |  | 未计价材料费 | [6 empty] | 8.76
清单项目综合单价 | [8 empty] | 23.71
材 料 费 明 细 | 主要材料名称、规格、型号 |  |  |  |  | 单位 | 数量 |  | 单价（元） |  | 合价（元） | 暂估单价 （元） | 暂估合价 （元）
| 镀锌电线管 φ25 |  |  |  |  | m | 1.03 |  | 8.5 |  | 8.76
| 其他材料费 | [7 empty] | - |  | 2.12 | -
| 材料费小计 | [7 empty] | - |  | 10.88 | -
注：1.如不使用省级或行业建设主管部门发布的计价依据，可不填定额编码、名称等； 2.招标文件提供了暂估单价的材料，按暂估的单价填入表内“暂估单价”栏及“暂估合价”栏。
表-09
综合单价分析表
工程名称：华南师范大学科技楼消防改造工程 | [7 empty] | 标段： |  | 第 84 页 共 92 页
项目编码 |  | 030411004003 |  | 项目名称 | 配线 ZR-BV-2.5mm2 |  |  |  | 计量单位 |  | m | 工程量 | 2640
清单综合单价组成明细
定额编号 | 定额项目名称 | 定额 单位 | 数量 | 单价 |  |  |  |  | 合价
|  |  |  | 人工费 | 材料费 | 机械费 | 管理费 和利润 |  | 人工费 |  | 材料费 | 机械费 | 管理费 和利润
C2-11-203 | 管内穿线 照明线路(铜芯) 导线截面(2.5mm2以内) | 100m单线 | 0.01 | 79.71 | 249 |  | 26.36 |  | 0.8 |  | 2.49 |  | 0.26
人工单价 |  | 小计 | [6 empty] | 0.8 |  | 2.49 |  | 0.26
综合工日106元/工日 |  | 未计价材料费 | [6 empty] | 2.32
清单项目综合单价 | [8 empty] | 3.55
材 料 费 明 细 | 主要材料名称、规格、型号 |  |  |  |  | 单位 | 数量 |  | 单价（元） |  | 合价（元） | 暂估单价 （元） | 暂估合价 （元）
| 配线 ZR-BV-2.5mm2 |  |  |  |  | m | 1.16 |  | 2 |  | 2.32
| 其他材料费 | [7 empty] | - |  | 0.17 | -
| 材料费小计 | [7 empty] | - |  | 2.49 | -
注：1.如不使用省级或行业建设主管部门发布的计价依据，可不填定额编码、名称等； 2.招标文件提供了暂估单价的材料，按暂估的单价填入表内“暂估单价”栏及“暂估合价”栏。
表-09
综合单价分析表
工程名称：华南师范大学科技楼消防改造工程 | [7 empty] | 标段： |  | 第 85 页 共 92 页
项目编码 |  | 030411006002 |  | 项目名称 | 插座 |  |  |  | 计量单位 |  | 个 | 工程量 | 53
清单综合单价组成明细
定额编号 | 定额项目名称 | 定额 单位 | 数量 | 单价 |  |  |  |  | 合价
|  |  |  | 人工费 | 材料费 | 机械费 | 管理费 和利润 |  | 人工费 |  | 材料费 | 机械费 | 管理费 和利润
C2-12-389 | 单相明插座 单相(15A以下) | 10套 | 0.1 | 69.64 | 267.52 |  | 23.04 |  | 6.96 |  | 26.75 |  | 2.3
人工单价 |  | 小计 | [6 empty] | 6.96 |  | 26.75 |  | 2.3
综合工日106元/工日 |  | 未计价材料费 | [6 empty] | 25.5
清单项目综合单价 | [8 empty] | 36.01
材 料 费 明 细 | 主要材料名称、规格、型号 |  |  |  |  | 单位 | 数量 |  | 单价（元） |  | 合价（元） | 暂估单价 （元） | 暂估合价 （元）
| 插座 |  |  |  |  | 套 | 1.02 |  | 25 |  | 25.5
| 其他材料费 | [7 empty] | - |  | 1.24 | -
| 材料费小计 | [7 empty] | - |  | 26.74 | -
注：1.如不使用省级或行业建设主管部门发布的计价依据，可不填定额编码、名称等； 2.招标文件提供了暂估单价的材料，按暂估的单价填入表内“暂估单价”栏及“暂估合价”栏。
表-09
综合单价分析表
工程名称：华南师范大学科技楼消防改造工程 | [7 empty] | 标段： |  | 第 86 页 共 92 页
项目编码 |  | 030411006003 |  | 项目名称 | 接线盒 |  |  |  | 计量单位 |  | 个 | 工程量 | 250
清单综合单价组成明细
定额编号 | 定额项目名称 | 定额 单位 | 数量 | 单价 |  |  |  |  | 合价
|  |  |  | 人工费 | 材料费 | 机械费 | 管理费 和利润 |  | 人工费 |  | 材料费 | 机械费 | 管理费 和利润
C2-11-375 | 普通接线盒 明装 | 10个 | 0.1 | 63.81 | 32.18 |  | 21.11 |  | 6.38 |  | 3.22 |  | 2.11
人工单价 |  | 小计 | [6 empty] | 6.38 |  | 3.22 |  | 2.11
综合工日106元/工日 |  | 未计价材料费 | [6 empty] | 2.59
清单项目综合单价 | [8 empty] | 11.71
材 料 费 明 细 | 主要材料名称、规格、型号 |  |  |  |  | 单位 | 数量 |  | 单价（元） |  | 合价（元） | 暂估单价 （元） | 暂估合价 （元）
| 接线盒 |  |  |  |  | 个 | 1.02 |  | 2.54 |  | 2.59
| 其他材料费 | [7 empty] | - |  | 0.63 | -
| 材料费小计 | [7 empty] | - |  | 3.22 | -
注：1.如不使用省级或行业建设主管部门发布的计价依据，可不填定额编码、名称等； 2.招标文件提供了暂估单价的材料，按暂估的单价填入表内“暂估单价”栏及“暂估合价”栏。
表-09
综合单价分析表
工程名称：华南师范大学科技楼消防改造工程 | [7 empty] | 标段： |  | 第 87 页 共 92 页
项目编码 |  | 030414002001 |  | 项目名称 | 送配电装置系统 |  |  |  | 计量单位 |  | 系统 | 工程量 | 1
清单综合单价组成明细
定额编号 | 定额项目名称 | 定额 单位 | 数量 | 单价 |  |  |  |  | 合价
|  |  |  | 人工费 | 材料费 | 机械费 | 管理费 和利润 |  | 人工费 |  | 材料费 | 机械费 | 管理费 和利润
C2-14-12 *1.1 | 送配电装置系统调试 1kV以下交流供电 (综合) 经修配改或拆迁的旧设备 | 系统 | 1 | 864.71 | 6.13 | 165.59 | 285.98 |  | 864.71 |  | 6.13 | 165.59 | 285.98
人工单价 |  | 小计 | [6 empty] | 864.71 |  | 6.13 | 165.59 | 285.98
综合工日106元/工日 |  | 未计价材料费
清单项目综合单价 | [8 empty] | 1322.41
材 料 费 明 细 | 主要材料名称、规格、型号 |  |  |  |  | 单位 | 数量 |  | 单价（元） |  | 合价（元） | 暂估单价 （元） | 暂估合价 （元）
| 其他材料费 | [7 empty] | - |  | 6.13 | -
| 材料费小计 | [7 empty] | - |  | 6.13 | -
注：1.如不使用省级或行业建设主管部门发布的计价依据，可不填定额编码、名称等； 2.招标文件提供了暂估单价的材料，按暂估的单价填入表内“暂估单价”栏及“暂估合价”栏。
表-09
综合单价分析表
工程名称：华南师范大学科技楼消防改造工程 | [7 empty] | 标段： |  | 第 88 页 共 92 页
项目编码 |  | 粤R1-1-44 |  | 项目名称 | 人工单项拆除 金属龙骨天棚拆除 石膏板 |  |  |  | 计量单位 |  | m2 | 工程量 | 5465.49
清单综合单价组成明细
定额编号 | 定额项目名称 | 定额 单位 | 数量 | 单价 |  |  |  |  | 合价
|  |  |  | 人工费 | 材料费 | 机械费 | 管理费 和利润 |  | 人工费 |  | 材料费 | 机械费 | 管理费 和利润
借A20-46 | 天棚饰面拆除 金属龙骨 其他装饰面 | 100m2 | 0.01 | 617.76 |  |  | 157.14 |  | 6.18 |  |  |  | 1.57
借A20-84 换 | 拆除废料外运 人工装自卸汽车运 3km内 实际运距(km):20 | 10m3 | 0.01 | 145.64 |  | 451.17 | 102.56 |  | 1.46 |  |  | 4.51 | 1.03
人工单价 |  | 小计 | [6 empty] | 7.64 |  |  | 4.51 | 2.6
综合工日110元/工日 |  | 未计价材料费
清单项目综合单价 | [8 empty] | 14.73
材 料 费 明 细 | 主要材料名称、规格、型号 |  |  |  |  | 单位 | 数量 |  | 单价（元） |  | 合价（元） | 暂估单价 （元） | 暂估合价 （元）
注：1.如不使用省级或行业建设主管部门发布的计价依据，可不填定额编码、名称等； 2.招标文件提供了暂估单价的材料，按暂估的单价填入表内“暂估单价”栏及“暂估合价”栏。
表-09
综合单价分析表
工程名称：华南师范大学科技楼消防改造工程 | [7 empty] | 标段： |  | 第 89 页 共 92 页
项目编码 |  | 031301010001 |  | 项目名称 | 安装与生产同时进行施工增加 |  |  |  | 计量单位 |  | 项 | 工程量 | 1
清单综合单价组成明细
定额编号 | 定额项目名称 | 定额 单位 | 数量 | 单价 |  |  |  |  | 合价
|  |  |  | 人工费 | 材料费 | 机械费 | 管理费 和利润 |  | 人工费 |  | 材料费 | 机械费 | 管理费 和利润
BM10 | 同时进行费(电气设备安装工程) | 元 | 1 | 6089.21 |  |  | 1096.06 |  | 6089.21 |  |  |  | 1096.06
BM57 | 同时进行费(消防安装工程) | 元 | 1 | 12737.03 |  |  | 2292.67 |  | 12737.03 |  |  |  | 2292.67
BM89 | 同时进行费(给排水、采暖、燃气工程) | 元 | 1 | 4776.78 |  |  | 859.82 |  | 4776.78 |  |  |  | 859.82
BM160 | 同时进行费(刷油、防腐蚀、绝缘工程) | 元 | 1 | 1213.61 |  |  | 218.45 |  | 1213.61 |  |  |  | 218.45
BM53 | 同时进行费(工业管道工程) | 元 | 1 | 2466.02 |  |  | 443.88 |  | 2466.02 |  |  |  | 443.88
BM159 | 同时进行费(自动化控制仪表安装工程) | 元 | 1 | 4.25 |  |  | 0.77 |  | 4.25 |  |  |  | 0.77
人工单价 |  | 小计 | [6 empty] | 27286.9 |  |  |  | 4911.65
未计价材料费
清单项目综合单价 | [8 empty] | 32198.54
材 料 费 明 细 | 主要材料名称、规格、型号 |  |  |  |  | 单位 | 数量 |  | 单价（元） |  | 合价（元） | 暂估单价 （元） | 暂估合价 （元）
注：1.如不使用省级或行业建设主管部门发布的计价依据，可不填定额编码、名称等； 2.招标文件提供了暂估单价的材料，按暂估的单价填入表内“暂估单价”栏及“暂估合价”栏。
表-09
综合单价分析表
工程名称：华南师范大学科技楼消防改造工程 | [7 empty] | 标段： |  | 第 90 页 共 92 页
| 其他材料费 | [7 empty] | - |  |  | -
| 材料费小计 | [7 empty] | - |  |  | -
注：1.如不使用省级或行业建设主管部门发布的计价依据，可不填定额编码、名称等； 2.招标文件提供了暂估单价的材料，按暂估的单价填入表内“暂估单价”栏及“暂估合价”栏。
表-09
综合单价分析表
工程名称：华南师范大学科技楼消防改造工程 | [7 empty] | 标段： |  | 第 91 页 共 92 页
项目编码 |  | 031301017001 |  | 项目名称 | 脚手架搭拆 |  |  |  | 计量单位 |  | 项 | 工程量 | 1
清单综合单价组成明细
定额编号 | 定额项目名称 | 定额 单位 | 数量 | 单价 |  |  |  |  | 合价
|  |  |  | 人工费 | 材料费 | 机械费 | 管理费 和利润 |  | 人工费 |  | 材料费 | 机械费 | 管理费 和利润
BM202 | 脚手架搭拆(电气设备安装工程) | 元 | 1 | 2435.68 |  |  |  |  | 2435.68
BM211 | 脚手架搭拆(消防安装工程) | 元 | 1 | 6368.51 |  |  |  |  | 6368.51
BM212 | 脚手架搭拆(给排水、采暖、燃气工程) | 元 | 1 | 2388.39 |  |  |  |  | 2388.39
BM215 | 脚手架搭拆(刷油、防腐蚀、绝缘工程) | 元 | 1 | 1456.33 |  |  |  |  | 1456.33
BM210 | 脚手架搭拆(工业管道工程) | 元 | 1 | 1726.22 |  |  |  |  | 1726.22
BM214 | 脚手架搭拆(自动化控制仪表安装工程) | 元 | 1 | 1.7 |  |  |  |  | 1.7
人工单价 |  | 小计 | [6 empty] | 14376.83
未计价材料费
清单项目综合单价 | [8 empty] | 14376.83
材 料 费 明 细 | 主要材料名称、规格、型号 |  |  |  |  | 单位 | 数量 |  | 单价（元） |  | 合价（元） | 暂估单价 （元） | 暂估合价 （元）
注：1.如不使用省级或行业建设主管部门发布的计价依据，可不填定额编码、名称等； 2.招标文件提供了暂估单价的材料，按暂估的单价填入表内“暂估单价”栏及“暂估合价”栏。
表-09
综合单价分析表
工程名称：华南师范大学科技楼消防改造工程 | [7 empty] | 标段： |  | 第 92 页 共 92 页
| 其他材料费 | [7 empty] | - |  |  | -
| 材料费小计 | [7 empty] | - |  |  | -
注：1.如不使用省级或行业建设主管部门发布的计价依据，可不填定额编码、名称等； 2.招标文件提供了暂估单价的材料，按暂估的单价填入表内“暂估单价”栏及“暂估合价”栏。
表-09

## 表-11 总价措施项目清单与计价表
总价措施项目清单与计价表
工程名称：华南师范大学科技楼消防改造工程 | [5 empty] | 标段： |  | 第 1 页 共 1 页
序号 | 项目编码 | 项目名称 | 计算基础 | 费率 (%) | 金额 (元) |  | 调整 费率(%) |  | 调整后 金额(元) | 备注
1 | 031302001001 | 安全文明施工 | 分部分项人工费 | 28.9613 | 93303.58 |  |  |  |  | 以人工费为计算基础，费率28.9613%
2 | 031302002001 | 夜间施工增加费 |  | 20 | [5 empty] | 以夜间施工项目人工费的20%计算
3 | 031302003001 | 非夜间施工增加 | 管井内非夜间施工增加费+地下室非夜间施工增加费
4 | 031302004001 | 二次搬运
5 | 031302005001 | 冬雨季施工增加
6 | 031302006001 | 已完工程及设备保护
7 | 031302007001 | 高层施工增加 | 高层增加费
8 | 粤031302008001 | 赶工措施费 | 分部分项人工费 | 0 | [5 empty] | 赶工措施费=（1-δ）*人工费*0.7 （0.8≤δ＜1 式中：δ=合同工期/定额工期）
9 | 粤031302009001 | 文明工地增加费 | 分部分项合计 | 0 | [5 empty] | 以分部分项工程费为计算基础；市级文明工地0.20%；省级文明工地0.40%
合 计 |  |  |  |  | 93303.58
编制人（造价人员）： | [5 empty] | 复核人（造价工程师）：
注：1.“计算基础”中安全文明施工费可为“定额基价”、“定额人工费”或“定额人工费+定额机械费”，其他项目可为“定额人工费”或“定额人工费+定额机械费”。 2.按施工方案计算的措施费，若无“计算基础”和“费率”的数值，也可只填“金额”数值，但应在备注栏说明施工方案出处或计算方法。
表-11

## 表-12 其他项目清单与计价汇总表
其他项目清单与计价汇总表
工程名称：华南师范大学科技楼消防改造工程 |  |  | 标段： |  | 第 1 页 共 1 页
序号 | 项目名称 | 金额（元） |  | 结算金额（元） |  | 备注
1 | 暂列金额 |  |  |  |  | 明细详见表-12-1
2 | 暂估价
2.1 | 材料暂估价 | — |  |  |  | 明细详见表-12-2
2.2 | 专业工程暂估价 |  |  |  |  | 明细详见表-12-3
3 | 计日工 |  |  |  |  | 明细详见表-12-4
4 | 总承包服务费 |  |  |  |  | 明细详见表-12-5
5 | 材料检验试验费
6 | 预算包干费 | 27743.84
7 | 工程优质费
8 | 其他费用
9 | 现场签证费用
10 | 索赔费用
| 合 计 | 27743.84 |  |  |  | —
注：材料（工程设备）暂估单价进入清单项目综合单价，此处不汇总。
表—12

## 表-13 规费、税金项目清单与计价表
规费、税金项目清单与计价表
工程名称：华南师范大学科技楼消防改造工程 |  |  | 标段： |  |  | 第 1 页 共 1 页
序号 | 项目名称 | 计算基础 |  | 取费基数 | 计算费率 (%) |  | 金额(元)
1 | 规费 | 规费合计 |  | 1554.81 |  |  | 1554.81
1.1 | 工程排污费 | 分部分项合计+措施合计+其他项目 |  | 1554814.99 | 0
1.2 | 施工噪音排污费 | 分部分项合计+措施合计+其他项目 |  | 1554814.99 | 0
1.3 | 防洪工程维护费 | 分部分项合计+措施合计+其他项目 |  | 1554814.99 | 0
1.4 | 危险作业意外伤害保险 | 分部分项合计+措施合计+其他项目 |  | 1554814.99 | 0.1 |  | 1554.81
2 | 税金 | 分部分项合计+措施合计+其他项目+规费 |  | 1556369.8 | 11 |  | 171200.68
合 计 | [6 empty] | 172755.49
编制人（造价人员）： |  |  | 复核人（造价工程师）：
表—13